## List1
Montáž mobilního kluziště Moravské náměstí Brno 2024/25
P.č. | Číslo položky | Název položky | MJ | množství | celkem ( Kč ) bez DPH | DPH | celkem (Kč) s DPH
1 |  | Kluziště, celková plocha 777 m2
|  | Doprava ze skladu a zpět , umístění strojovny - využití autojeřábu, jeho umístění v parku na vymezeném místě určené PD a snesení strojovny na určené místo. Stejně tak budou instalovány kontejnery šaten, pokladny a rolbovny. Všechny tyto kontejnery jsou umístěny v dosahu jeřábového ramene. Stejný postup bude i při demontáži, nakládka jeřábem a odvozu do skladu. | soubor | 1
|  | Montáž ledové plochy vč. Dopravy ze skladu do 35km - vlastní materiál | soubor | 1
|  | demontáž ledové plochy vč. Dopravy do skladu do 35km - vlastní materiál | soubor | 1
|  | doplnění a částečná výměna hadic chladícího systému za hadice v provedení nerez v místech náchylných k rozpouštění ledu. Celková plocha k výměně trubek - 200m2 | soubor | 1
|  | doplnění spojovacích prostředků včetně montáže - 50% - armatury, koncovky a těsnění, spojovací materiál | soubor | 1
|  | odvzdušnění kluziště, kontrola těsnosti a připravení ledové plochy do provozu | kpl | 1
|  | Ekologická likvidace vyměněných plastových trubek | soubor | 1
|  | doplnění chladící kapaliny , monopropylenglykolu | m3 | 2
|  | doplnění hranolů podkladu ledové plochy 10 x 10 a desek včetně montáže -20% | soubor | 1
|  | doplnění poškozených částí spodního trámku lemu kluziště a geotextolie včetně motáže 40bm | soubor | 1
|  | Připojení strojovny - rozvaděč - strojovna | soubor | 1
| Celkem za | M35-1 Kluziště plochy 860 m2, včetně rozvodů a chladícího zařízení
2 |  | Elektroinstalace
|  | Dovoz a odvoz, pokládka a demontáž vedení připojení elektrické kabeláže od strojovny okolo ledové plochy až k rolbovně v dřevěném krytu hadic a rozdělovačů, následně v lemu kluziště - vlastní materiál, uskladněno v arálu koupaliště KH | soubor | 1
|  | osvětlení kontejnerů - převlékáren a vstupu ke kluzišti - vlastní materiál | soubor | 1
|  | doplnění LED pásků | soubor | 1
|  | montáž | soubor | 1
| Celkem za | Elektroinstalace
3 |  | Zakrytování hadic a trubek chladícího systému
|  | využití stávajícího materiálu + doplnění trámků a překližek cca 20% | soubor | 1
|  | montáž, zpětná demontáž, doprava ( do 35km) | soubor | 1
| Celkem za | zakrytování celkem
4 |  | Rolbovna - podesta
|  | montáž + zpětná demontáž - podium pod kontejner rolbovny - atyp, Prodloužení podia pod strojovnou až k ledové ploše. Viz výkres rozšíření podia až pod pokladnu. | soubor | 1
|  | drenážní žlab vč. montáže do podlahy | ks | 1
| Celkem za | Rolbovna
5 |  | Nájezd na kluziště pro rolbu pro výhoz sněhu
|  | Nájezd montáž a zpětná demontáž | soubor | 1
| Celkem za | Nájezd
6 |  | montáž a demontáž kontejnerů - šatny, pokladna - vč. el. přívodů
|  | montáž a zpětná demontáž, dovoz a odvoz do skladu do 35km - vlastní materiálkontejnerů - šatny, pokladna - vč. el. přívodů - 3ks | soubor | 1
|  | výplňový prvek mezi kontejnery - střecha ( z dřevěných podélných hranolů, svislých hranolků tvořících příčné laťování, kryto Plexisklem průhledným), zadní část laťování vodorovné , kryjící zadní část meziprostoru mezi kontejnery. Meziprostor vyplněn 2ks lavice dřevěné bez zad v délce 5m. Vše opatřeno lazurou v barvě dřevěných lavic v parku. Včetně montáže | soubor | 1
| Celkem za | montáž a demontáž přívodů a odvoz kontejnerů
Celkem za montáž kluziště