## skladby podlah - stávající
Stavba: | Městský dům Dominikánské náměstí 11
Objednatel: | Statutární město Brno
Místo stavby: | Dominikánské náměstí 11, Brno, p.č. 516, k.ú. Město Brno (610003)
Zhotovitel: | Múčka Veselý architekti s.r.o., Karlova 933/7, 614 00, Brno, Ing. arch. Josef Veselý, Ing. arch. Jana Bambuchová
Část PD: | D.1.1. Architektonicko stavební řešení
Jméno výkresu: | Skladby konstrukcí - bourací práce
Podlahy
| popis | tl. [mm] | poznámka
PP1a | Podlaha vstupních prostor - cementová dlažba |  | místnost 1.01, 1.02
| cementová dlažba | 40
| betonová mazanina | 50
| násyp | 100-250
| cihelná klenba do ocelových I nosníků | 150
omítka
PP1b | Podlaha zázemí - linoleum |  | místnost 1.03, 1.04
| linoleum | 3
| betonová mazanina | cca 100
| násyp - škvára | 100-250
| cihelná klenba do ocelových I nosníků | 150
omítka
PP1c | Podlaha nebytového prostoru - dřevěná prkna |  | místnost 1.05
| dřevěná prkna | 10
| keramická dlažba | 8
| lepidlo | 2
| betonová mazanina | 145
| násyp - škvára | 100-250
| cihelná klenba do ocelových I nosníků | 150
omítka
PP1d | Podlaha nebytového prostoru - keramická dlažba |  | místnost 1.06, 1.07
| keramická dlažba | 8
| lepidlo | 2
| betonová mazanina | 145
terén
PP2a | Podlaha schodišťové haly - cementová dlažba |  | místnost 2.01, 3.01 | tl. 120 nad záklopem
| cementová dlažba | 40
| betonová mazanina | 40
| násyp - škvára | 40
| záklop z dřevěných prken | 24
| nosná konstrukce - dřevěné trámy | 195
| záklop z dřevěných prken | 20
omítka
PP2b | Podlaha pokojů - dřevěné vlýsky |  | místnost 2.02, 2.03 | tl. 180-340 nad klenbou
| dřevěné vlýsky | 18
| záklop z dřevěných prken | 24
| násyp - škvára | 140-300
| cihelná klenba do ocelových I nosníků | 150
omítka
PP2c | Podlaha pokojů - dřevěné vlýsky |  | místnost 2.04 | tl. 170-340 nad klenbou
| dřevěné vlýsky | 18
| záklop z dřevěných prken | 24
| násyp - škvára | 140-300
| cihelná klenba do ocelových I nosníků | 150
omítka
PP2d | Podlaha WC - |  | místnost 2.05 | tl. 120 nad záklopem
linoleum
| cementová dlažba | 40
| betonová mazanina | 40
| násyp - škvára | 40
| záklop z dřevěných prken | 24
| nosná konstrukce - dřevěné trámy | 195
| záklop z dřevěných prken | 20
| omítka na rákosu | 20
PP3b | Podlaha pokojů - dřevěné vlýsky |  | místnost 3.02 | tl. 150 nad záklopem
| laminátová podlaha | 8
| kročejová izolace - minerální vlna | 4
| dřevěné vlýsky | 24
| záklop z dřevěných prken | 24
| násyp - škvára | 90
| záklop z dřevěných prken | 30
| nosná konstrukce - dřevěné trámy | 240
| záklop z dřevěných prken | 20
| omítka na rákosu | 20
PP3c | Podlaha pokojů - linoleum |  | místnost 3.03 | tl. 220 nad záklopem
| linoleum | 5
| hydoizolace - asfaltová lepenka | 3
| betonová dlažba | 50
| cihly naplocho | 60
| násyp - škvára | 105
| záklop z dřevěných prken | 22
| nosná konstrukce - dřevěné trámy | 195
| záklop z dřevěných prken | 20
| omítka na rákosu | 20
PP3d | Podlaha WC - linoleum / ker. dlažba |  | místnost 3.04, 3.05 | tl. 120 nad záklopem
linoleum
| cementová dlažba | 40
| betonová mazanina | 40
| násyp - škvára | 40
| záklop z dřevěných prken | 22
| nosná konstrukce - dřevěné trámy | 195
| záklop z dřevěných prken | 20
| omítka na rákosu | 20
PP4a | Podlaha schodišťové haly - cementová dlažba |  | místnost 4.01 | tl. 186 nad záklopem
| cementová dlažba | 40
| betonová mazanina | 40
| násyp - škvára | 106
| záklop z dřevěných prken | 24
| nosná konstrukce - dřevěné trámy | 200
| záklop z dřevěných prken | 20
| omítka | 20
PP4b | Podlaha pokojů - dřevěné vlýsky |  | místnost 4.02 | tl. 172 nad záklopem
| dřevěné vlýsky | 24
| záklop z dřevěných prken | 18
| násyp - škvára | 130
| záklop z dřevěných prken | 24
| nosná konstrukce - dřevěné trámy | 245
| záklop z dřevěných prken | 30
| omítka na rákosu | 20
PP4c | Podlaha pokojů - dřevěná prkna |  | místnost 4.03 | tl. 208 nad záklopem
| záklop z dřevěných prken | 28
| násyp - škvára | 180
| záklop z dřevěných prken | 24
| nosná konstrukce - dřevěné trámy | 245
| záklop z dřevěných prken | 30
| omítka na rákosu | 20
PP4d | Podlaha WC - |  | místnost 4.04 | tl. 186 nad záklopem
linoleum
| cementová dlažba | 40
| betonová mazanina | 40
| násyp - škvára | 40
| záklop z dřevěných prken | 24
| nosná konstrukce - dřevěné trámy | 200
| záklop z dřevěných prken | 20
| omítka na rákosu | 20
PP5a | Podlaha schodišťové haly - cementová dlažba |  | místnost 5.01 | tl. 130 nad záklopem
| cementová dlažba | 40
| betonová mazanina | 40
| násyp - škvára | 50
| záklop z dřevěných prken | 40
| nosná konstrukce - dřevěné trámy | 200
| záklop z dřevěných prken | 20
| omítka na rákosu | 20
PP5b | Podlaha půdy - cihly |  | místnost 5.02 | tl. 100 nad záklopem
| cihly naplocho | 60
| násyp - škvára | 40
| záklop z dřevěných prken | 40
| nosná konstrukce - dřevěné trámy | 235
| záklop z dřevěných prken | 20
| omítka na rákosu | 20
PP5c | Podlaha prádelna - beton |  | místnost 5.03 | nová
| betonová mazanina ve spádu | 50-100
| ŽB monolitická deska | 100
| vnitřní omítka | 10

## skladby podlah - BOURÁNÍ
Stavba: | Městský dům Dominikánské náměstí 11
Objednatel: | Statutární město Brno
Místo stavby: | Dominikánské náměstí 11, Brno, p.č. 516, k.ú. Město Brno (610003)
Zhotovitel: | Múčka Veselý architekti s.r.o., Karlova 933/7, 614 00, Brno
Ing. arch. Josef Veselý, Ing. arch. Jana Bambuchová
Část PD: | D.1.1. Architektonicko stavební řešení
Jméno výkresu: | Skladby konstrukcí - bourací práce
Podlahy
odstraňované vrstvy
původní zachovávané vrstvy
| popis | tl. [mm] | poznámka
PP0a | Podlaha sklepa - cihly |  | místnost 0.01, 0.02, 0.03
přesná skladba podlahy nebyla prověřena sondou, nutno počítat s odchylkami
| cihly | 60
| pískové lože | 40
| rostlý terén | 60
| rostlý terén | -
PP1a | Podlaha vstupních prostor - cementová dlažba |  | místnost 1.01, 1.02
přesná skladba podlahy nebyla prověřena sondou, nutno počítat s odchylkami
| cementová dlažba | 40 | BUDE REPASOVÁNO
| betonová mazanina | 50
| násyp - škvára | 100-250
| cihelná klenba do ocelových I nosníků | 150
| omítka | 10
PP1b | Podlaha zázemí - linoleum |  | místnost 1.03, 1.04
přesná skladba podlahy nebyla prověřena sondou, nutno počítat s odchylkami
| linoleum | 3
| betonová mazanina | cca 100
| násyp - škvára | 100-250
| cihelná klenba do ocelových I nosníků | 150
| omítka | 10
PP1c | Podlaha nebytového prostoru - dřevěná prkna |  | místnost 1.05
| dřevěná prkna | 10 | NENÍ SOUČÁSTÍ PROJEKTU
| keramická dlažba | 8
| lepidlo | 2
| betonová mazanina | 145
| násyp - škvára | 100-250
| cihelná klenba do ocelových I nosníků | 150
| omítka | 10
PP1d | Podlaha nebytového prostoru - keramická dlažba |  | místnost 1.06, 1.07
| keramická dlažba | 8 | NENÍ SOUČÁSTÍ PROJEKTU
| lepidlo | 2
| betonová mazanina | 145
terén
PP2a | Podlaha schodišťové haly - cementová dlažba |  | místnost 2.01
přesná skladba podlahy nebyla prověřena sondou, nutno počítat s odchylkami
| cementová dlažba | 40
| betonová mazanina | 40
| násyp - škvára | 40
| záklop z dřevěných prken | 24
| nosná konstrukce - dřevěné trámy | 195
| záklop z dřevěných prken | 20
omítka
PP2b | Podlaha pokojů - dřevěné vlýsky |  | místnost 2.02, 2.03 | tl. 120 nad záklopem
| dřevěné vlýsky | 18
| záklop z dřevěných prken | 24
| násyp - škvára | 140-300
| cihelná klenba do ocelových I nosníků | 150
omítka
PP2c | Podlaha pokojů - dřevěné vlýsky |  | místnost 2.04 | tl. 180-340 nad klenbou
| dřevěné vlýsky | 18
| záklop z dřevěných prken | 24
| násyp - škvára | 140-300
| cihelná klenba do ocelových I nosníků | 150
omítka
PP2d | Podlaha WC - linoleum |  | místnost 2.05 | tl. 170-340 nad klenbou
přesná skladba podlahy nebyla prověřena sondou, nutno počítat s odchylkami
linoleum
| cementová dlažba | 40
| betonová mazanina | 40
| násyp - škvára | 105
| záklop z dřevěných prken | 22
| nosná konstrukce - dřevěné trámy | 195
| záklop z dřevěných prken | 20
| omítka na rákosu | 20
PP3a | Podlaha schodišťové haly - cementová dlažba |  | místnost 3.01 | tl. 120 nad záklopem
přesná skladba podlahy nebyla prověřena sondou, nutno počítat s odchylkami
| cementová dlažba | 40 | BUDE REPASOVÁNO
| betonová mazanina | 40
| násyp - škvára | 40
| záklop z dřevěných prken | 24
| nosná konstrukce - dřevěné trámy | 195
| záklop z dřevěných prken | 20
omítka
PP3b | Podlaha pokojů - dřevěné vlýsky |  | místnost 3.02 | tl. 150 nad záklopem
| laminátová podlaha | 8
| kročejová izolace - minerální vlna | 4
| dřevěné vlýsky | 24
| záklop z dřevěných prken | 24
| násyp - škvára | 90
| záklop z dřevěných prken | 30
| nosná konstrukce - dřevěné trámy | 240
| záklop z dřevěných prken | 20
| omítka na rákosu | 20
PP3c | Podlaha pokojů - linoleum |  | místnost 3.03 | tl. 220 nad záklopem
| linoleum | 5
| hydoizolace - asfaltová lepenka | 3
| betonová dlažba | 50
| cihly naplocho | 60
| násyp - škvára | 105
| záklop z dřevěných prken | 22
| nosná konstrukce - dřevěné trámy | 195
| záklop z dřevěných prken | 20
| omítka na rákosu | 20
PP3d | Podlaha WC - linoleum / ker. dlažba |  | místnost 3.04, 3.05 | tl. 120 nad záklopem
přesná skladba podlahy nebyla prověřena sondou, nutno počítat s odchylkami
linoleum
| cementová dlažba | 40
| betonová mazanina | 40
| násyp - škvára | 105
| záklop z dřevěných prken | 22
| nosná konstrukce - dřevěné trámy | 195
| záklop z dřevěných prken | 20
| omítka na rákosu | 20
PP4a | Podlaha schodišťové haly - cementová dlažba |  | místnost 4.01 | tl. 186 nad záklopem
přesná skladba podlahy nebyla prověřena sondou, nutno počítat s odchylkami
| cementová dlažba | 40 | BUDE REPASOVÁNO
| betonová mazanina | 40
| násyp - škvára | 106
| záklop z dřevěných prken | 24
| nosná konstrukce - dřevěné trámy | 200
| záklop z dřevěných prken | 20
| omítka | 20
PP4b | Podlaha pokojů - dřevěné vlýsky |  | místnost 4.02 | tl. 172 nad záklopem
| dřevěné vlýsky | 24
| záklop z dřevěných prken | 18
| násyp - škvára | 130
| záklop z dřevěných prken | 24
| nosná konstrukce - dřevěné trámy | 245
| záklop z dřevěných prken | 30
| omítka na rákosu | 20
PP4c | Podlaha pokojů - dřevěná prkna |  | místnost 4.03 | tl. 208 nad záklopem
| prkenná podlaha na polštářích | 28
| násyp - škvára | 180
| záklop z dřevěných prken | 24
| nosná konstrukce - dřevěné trámy | 245
| záklop z dřevěných prken | 30
| omítka na rákosu | 20
PP4d | Podlaha WC - |  | místnost 4.04 | tl. 186 nad záklopem
přesná skladba podlahy nebyla prověřena sondou, nutno počítat s odchylkami
| linoleum | 3
| cementová dlažba | 40
| betonová mazanina | 40
| násyp - škvára | 103
| záklop z dřevěných prken | 24
| nosná konstrukce - dřevěné trámy | 200
| záklop z dřevěných prken | 20
| omítka na rákosu | 20
PP5a | Podlaha schodišťové haly - cementová dlažba |  | místnost 5.01 | tl. 130 nad záklopem
přesná skladba podlahy nebyla prověřena sondou, nutno počítat s odchylkami
| cementová dlažba | 40 | BUDE REPASOVÁNO
| betonová mazanina | 40
| násyp - škvára | 50
| záklop z dřevěných prken | 40
| nosná konstrukce - dřevěné trámy | 200
| záklop z dřevěných prken | 20
| omítka na rákosu | 20
PP5b | Podlaha půdy - cihly |  | místnost 5.02 | tl. 100 nad záklopem
| cihly naplocho | 60
| násyp - škvára | 40
| záklop z dřevěných prken | 40
| nosná konstrukce - dřevěné trámy | 235
| záklop z dřevěných prken | 20
| omítka na rákosu | 20
PP5c | Podlaha prádelna - beton |  | místnost 5.03
přesná skladba podlahy nebyla prověřena sondou, nutno počítat s odchylkami
| betonová mazanina ve spádu | 50-100
| železobetonová stropní deska | 100
| vnitřní omítka | 10

## skladby podlah - NÁVRH
Stavba: | Městský dům Dominikánské náměstí 11
Objednatel: | Statutární město Brno
Místo stavby: | Dominikánské náměstí 11, Brno, p.č. 516, k.ú. Město Brno (610003)
Zhotovitel: | Múčka Veselý architekti s.r.o., Karlova 933/7, 614 00, Brno, Ing. arch. Josef Veselý, Ing. arch. Jana Bambuchová
Část PD: | D.1.1. Architektonicko stavební řešení
Jméno výkresu: | Skladby konstrukcí - bourací práce
Podlahy
nové vrstvy
původní zachovávané vrstvy
| popis | tl. [mm] | poznámka
PN0a | Podlaha sklepa - beton |  | místnost 0.01, 0.02, 0.03
| dvousložkový epoxidový nátěr |  | odstín RAL bude upřesněn (předpoklad šedá) | ZKONTROLOVAT !!
| betonová mazanina vzytužená kari sítí | 65
| hydroizolace | 5 | Asfaltové HI pásy s skelnou vložkou
| betonová podkladní deska vyztužená kari sítí | 100
rostlý terén
| celkem | 170
PP1a | Podlaha vstupních prostor - cementová dlažba |  | místnost 1.01, 1.02
| cementová dlažba | 40 | BUDE REPASOVÁNO | OK
| betonová mazanina | 50
| násyp - škvára | 100-250
| cihelná klenba do ocelových I nosníků | 150 | omítnutí ocelových nosníků dle PBŘ
| omítka | 10
| celkem | 350-500
PN1b | Podlaha zázemí - ??? |  | místnost 1.03, 1.04
| dvousložkový epoxidový nátěr |  | odstín RAL bude upřesněn (předpoklad šedá) | OK
| betonová mazanina | cca 100 | zapravení hlazeným betonem v místě pův. příčky
| násyp - škvára | 100-250
| cihelná klenba do ocelových I nosníků | 150 | omítnutí ocelových nosníků dle PBŘ
| omítka | 10
| celkem | 350-500
PP1c | Podlaha nebytového prostoru - dřevěná prkna |  | místnost 1.05
| dřevěná prkna | 10 | NENÍ SOUČÁSTÍ PROJEKTU
| keramická dlažba | 8
| lepidlo | 2
| betonová mazanina | 145
| násyp - škvára | 100-250
| cihelná klenba do ocelových I nosníků | 150
| omítka | 10
PP1d | Podlaha nebytového prostoru - keramická dlažba |  | místnost 1.06, 1.07
| keramická dlažba | 8 | NENÍ SOUČÁSTÍ PROJEKTU
| lepidlo | 2
| betonová mazanina | 145
terén
PN2a | Podlaha schodišťové haly - keramická dlažba |  | místnost 2.01, 3.01 | tl. 120 nad záklopem
přesná skladba podlahy nebyla prověřena sondou, nutno počítat s odchylkami
| keramická dlažba | 10 |  | OK
| lepidlo flexibilní | 5
| hydroizolační stěrka | 3
| sádrovláknitá podlahová deska | 25 | 2x sádrovláknitá deska tl. 12,5 mm
| kročejová izolace - dřevovláknitá deska | 20 | objemová hmotnost nad 230 kg/m3
| vyrovnávací podsyp z pórobetonového granulátu | 57
| záklop - OSB pero+drážka | 24
| nosná konstrukce - dřevěné trámy | 195
| záklop z dřevěných prken | 20
| omítka | 10
| celkem | 369
PN2b | Podlaha kanceláře - vinyl |  | místnost 2.02, 2.03 | tl. 180-340 nad klenbou
| lepený vinyl | 2 |  | OK
| lepidlo | 3
| samonivelační stěrka | 5
| sádrovláknitá podlahová deska | 25 | 2x sádrovláknitá deska tl. 12,5 mm
| kročejová izolace - dřevovláknitá deska | 20 | objemová hmotnost nad 230 kg/m3 | prý není úplně nutná
| násyp z keramického kameniva | 125-185 | frakce 4-8 mm
geotextilie
| cihelná klenba do ocelových I nosníků | 150 | omítnutí ocelových nosníků dle PBŘ
| omítka | 10
| celkem | 340-400
PN2c | Podlaha kanceláře - vinyl |  | místnost 2.04 | tl. 180-340 nad klenbou
| lepený vinyl | 2 |  | OK
| lepidlo | 3
| samonivelační stěrka | 5
| sádrovláknitá podlahová deska | 25 | 2x sádrovláknitá deska tl. 12,5 mm
| kročejová izolace - dřevovláknitá deska | 20 | objemová hmotnost nad 230 kg/m3 | prý není úplně nutná
| násyp z keramického kameniva | 125-185 | frakce 4-8 mm
geotextilie
| cihelná klenba do ocelových I nosníků | 150
| omítka | 10
| celkem | 340-400
PN2d | Podlaha WC - keramická dlažba |  | místnost 2.05 | tl. 120 nad záklopem
přesná skladba podlahy nebyla prověřena sondou, nutno počítat s odchylkami
| keramická dlažba | 10 |  | OK
| lepidlo flexibilní | 5
| hydroizolační stěrka | 3
| sádrovláknitá podlahová deska | 25 | 2x sádrovláknitá deska tl. 12,5 mm
| kročejová izolace - dřevovláknitá deska | 20 | objemová hmotnost nad 230 kg/m3
| násyp z keramického kameniva | 115-175
geotextilie
| cihelná klenba do ocelových I nosníků | 150
| omítka | 10
SDK podhled
| celkem | 223
PP3a | Podlaha haly - cementová dlažba |  | místnost 3.04, 3.05 | tl. 120 nad záklopem
přesná skladba podlahy nebyla prověřena sondou, nutno počítat s odchylkami
| cementová dlažba | 40 | BUDE REPASOVÁNO
| betonová mazanina | 40
| násyp - škvára | 40
| záklop z dřevěných prken | 24
| nosná konstrukce - dřevěné trámy | 195
| záklop z dřevěných prken | 20
| omítka na rákosu | 20
| celkem | 379
PN3b | Podlaha kanceláře - vinyl |  | místnost 3.02 | tl. 150 nad záklopem
| lepený vinyl | 2 |  | OK
| lepidlo | 3
| samonivelační stěrka | 5
| sádrovláknitá podlahová deska | 25 | 2x sádrovláknitá deska tl. 12,5 mm
| kročejová izolace - dřevovláknitá deska | 20 | objemová hmotnost nad 230 kg/m3
| vyrovnávací podsyp z pórobetonového granulátu | 41
| voštinová podlahová deska s hutněným voštinovým zásypem | 60
geotextilie
| záklop - OSB pero+drážka | 24
| nosná konstrukce - dřevěné trámy | 240
| záklop z dřevěných prken | 20
| omítka na rákosu | 20
| dvojitý rošt pro SDK kovový | 60
| SDK podhled - 2x SDK tl. 12,5 | 25 | podhled bude splňovat požární odolnost EI45DP2
| celkem | 545
PN3c | Podlaha kanceláře - vinyl |  | místnost 3.03 | tl. 220 nad záklopem
| lepený vinyl | 2 |  | OK
| lepidlo | 3
| samonivelační stěrka | 5
| sádrovláknitá podlahová deska | 25 | 2x sádrovláknitá deska tl. 12,5 mm
| kročejová izolace - dřevovláknitá deska | 20 | objemová hmotnost nad 230 kg/m3
| EPS 150S | 60
| voštinová podlahová deska s hutněným voštinovým zásypem | 60
| vyrovnávací podsyp z pórobetonového granulátu | 43
geotextilie
| záklop - OSB pero+drážka | 24
| nosná konstrukce - dřevěné trámy | 195
| záklop z dřevěných prken | 20
| omítka na rákosu | 20
| dvojitý rošt pro SDK kovový | 60
| SDK podhled - 2x SDK tl. 12,5 | 25 | podhled bude splňovat požární odolnost EI45DP2
| celkem | 562
PN3d | Podlaha WC - keramická dlažba |  | místnost 3.04, 3.05 | tl. 120 nad záklopem
přesná skladba podlahy nebyla prověřena sondou, nutno počítat s odchylkami
| keramická dlažba | 10
| lepidlo flexibilní | 5
| hydroizolační stěrka | 3
| sádrovláknitá podlahová deska | 25 | 2x sádrovláknitá deska tl. 12,5 mm
| kročejová izolace - dřevovláknitá deska | 20 | objemová hmotnost nad 230 kg/m3
| vyrovnávací podsyp z pórobetonového granulátu | 55
geotextilie
| záklop - OSB pero+drážka | 24
| nosná konstrukce - dřevěné trámy | 195
| záklop z dřevěných prken | 20
| omítka na rákosu | 20
instalační mezera
| dvojitý rošt pro SDK kovový | 60
| SDK podhled - 2x SDK tl. 12,5 | 25 | podhled bude splňovat požární odolnost EI45DP2
| celkem | 462
PP4a | Podlaha schodišťové haly - cementová dlažba |  | místnost 4.01 | tl. 186 nad záklopem
přesná skladba podlahy nebyla prověřena sondou, nutno počítat s odchylkami
| cementová dlažba | 40 | BUDE REPASOVÁNO
| betonová mazanina | 40
| násyp - škvára | 106
| záklop z dřevěných prken | 24
| nosná konstrukce - dřevěné trámy | 200
| záklop z dřevěných prken | 20
| omítka | 20
| celkem | 450
PN4b | Podlaha kanceláře - vinyl |  | místnost 4.02 | tl. 172 nad záklopem
| lepený vinyl | 2 |  | OK
| lepidlo | 3
| samonivelační stěrka | 5
| sádrovláknitá podlahová deska | 25 | 2x sádrovláknitá deska tl. 12,5 mm
| kročejová izolace - dřevovláknitá deska | 20 | objemová hmotnost nad 230 kg/m3
| vyrovnávací podsyp z pórobetonového granulátu | 27
| voštinová podlahová deska s hutněným voštinovým zásypem | 90
geotextilie
| záklop - OSB pero+drážka | 24
| nosná konstrukce - dřevěné trámy | 245
| záklop z dřevěných prken | 30
| omítka na rákosu | 20
| dvojitý rošt pro SDK kovový | 60
| SDK podhled - 2x SDK tl. 12,5 | 25 | podhled bude splňovat požární odolnost EI45DP2
| celkem | 576
PN4c | Podlaha kanceláře - vinyl |  | místnost 4.03 | tl. 208 nad záklopem
| lepený vinyl | 2 |  | OK
| lepidlo | 3
| samonivelační stěrka | 5
| sádrovláknitá podlahová deska | 25 | 2x sádrovláknitá deska tl. 12,5 mm
| kročejová izolace - dřevovláknitá deska | 20 | objemová hmotnost nad 230 kg/m3
| vyrovnávací podsyp z pórobetonového granulátu | 63
| voštinová podlahová deska s hutněným voštinovým zásypem | 90
geotextilie
| záklop - OSB pero+drážka | 24
| nosná konstrukce - dřevěné trámy | 245
| záklop z dřevěných prken | 30
| omítka na rákosu | 20
| dvojitý rošt pro SDK kovový | 60
| SDK podhled - 2x SDK tl. 12,5 | 25 | podhled bude splňovat požární odolnost EI45DP2
| celkem | 612
PN4d | Podlaha WC - keramická dlažba |  | místnost 4.04, 4.05 | tl. 186 nad záklopem
přesná skladba podlahy nebyla prověřena sondou, nutno počítat s odchylkami
| keramická dlažba | 10
| lepidlo flexibilní | 5
| hydroizolační stěrka | 3
| sádrovláknitá podlahová deska | 25 | 2x sádrovláknitá deska tl. 12,5 mm
| kročejová izolace - dřevovláknitá deska | 20 | objemová hmotnost nad 230 kg/m3
| vyrovnávací podsyp z pórobetonového granulátu | 33
| voštinová podlahová deska s hutněným voštinovým zásypem | 90
| záklop - OSB pero+drážka | 24
| nosná konstrukce - dřevěné trámy | 200
| záklop z dřevěných prken | 20
| omítka na rákosu | 20
instalační mezera
| dvojitý rošt pro SDK kovový | 60
| SDK podhled - 2x SDK tl. 12,5 | 25
| celkem | 535
PP5a | Podlaha schodišťové haly - cementová dlažba |  | místnost 5.01 | tl. 130 nad záklopem
přesná skladba podlahy nebyla prověřena sondou, nutno počítat s odchylkami
| cementová dlažba | 40 | očištění dlažby
| betonová mazanina | 40
| násyp - škvára | 50
| záklop z dřevěných prken | 40
| nosná konstrukce - dřevěné trámy | 200
| záklop z dřevěných prken | 20
| omítka na rákosu | 20
| celkem | 410
PN5b | Podlaha registratury - vinyl |  | místnost 5.02 | tl. 100 nad záklopem
| lepený vinyl | 2
| lepidlo | 3
| samonivelační stěrka | 5
| sádrovláknitá podlahová deska | 25 | 2x sádrovláknitá deska tl. 12,5 mm
| kročejová izolace - dřevovláknitá deska | 20 | objemová hmotnost nad 230 kg/m3
| vyrovnávací podsyp z pórobetonového granulátu | 60
| geotextilie | 1
| záklop - OSB pero+drážka | 24
| nosná konstrukce - dřevěné trámy | 235
| záklop z dřevěných prken | 20
| omítka na rákosu | 20
| dvojitý rošt pro SDK kovový | 60
| SDK podhled - 2x SDK tl. 12,5 | 25 | podhled bude splňovat požární odolnost EI45DP2
| celkem | 500
PN5c | Podlaha odpočinkové místnosti - vinyl |  | místnost 5.03 | nová
| lepený vinyl | 2
| lepidlo | 3
| samonivelační stěrka | 5
| sádrovláknitá podlahová deska | 25 | 2x sádrovláknitá deska tl. 12,5 mm
| kročejová izolace - dřevovláknitá deska | 20 | objemová hmotnost nad 230 kg/m3
| záklop - OSB pero+drážka | 24
| nosná kce - dřevěné stropní trámy na trámových botkách | 200
| dvojitý rošt pro SDK kovový | 60
| SDK podhled - 2x SDK tl. 12,5 | 25 | podhled bude splňovat požární odolnost EI45DP2
| celkem | 364

## skladby střech - BOURÁNÍ
Stavba: | Městský dům Dominikánské náměstí 11
Objednatel: | Statutární město Brno
Místo stavby: | Dominikánské náměstí 11, Brno, p.č. 516, k.ú. Město Brno (610003)
Zhotovitel: | Múčka Veselý architekti s.r.o., Karlova 933/7, 614 00, Brno, Ing. arch. Josef Veselý, Ing. arch. Jana Bambuchová
Část PD: | D.1.1. Architektonicko stavební řešení
Jméno výkresu: | Skladby konstrukcí - bourací práce
Střechy
odstraňované vrstvy
původní zachovávané vrstvy
| popis | tl. [mm] | poznámka
SP01 | Střecha šikmá, keramická krytina (směrem do ulice)
| Keramická pálená krytina | 35
| Dřevěné latě 40x60 mm | 40
| Kontralatě 40x60 mm | 40
Pojistná hydroizolace
| Nosná kce - dřevěné krokve 120x140 mm | 140
SP02 | Střecha plochá, plechová krytina (směrem do dvora)
| Krytina z falcovaného plechu | 3
| Záklop - dřevěná prkna | 25
| Nosná kce - dřevěné krokve 120x120 mm | 120
Vzduchová mezera
| Železobetonová stropní deska | 100
SP03 | Střecha plochá, plechová krytina (střední trakt)
| Krytina z falcovaného plechu | 3
| Záklop - dřevěná prkna | 25
| Nosná kce - dřevěné krokve 120x120 mm | 120
Vzduchová mezera
| Železobetonová stropní deska | 100

## skladby střech - NÁVRH
Stavba: | Městský dům Dominikánské náměstí 11
Objednatel: | Statutární město Brno
Místo stavby: | Dominikánské náměstí 11, Brno, p.č. 516, k.ú. Město Brno (610003)
Zhotovitel: | Múčka Veselý architekti s.r.o., Karlova 933/7, 614 00, Brno, Ing. arch. Josef Veselý, Ing. arch. Jana Bambuchová
Část PD: | D.1.1. Architektonicko stavební řešení
Jméno výkresu: | Skladby konstrukcí - NÁVRH
Střechy
nové vrstvy
původní zachovávané vrstvy
| popis | tl. [mm] | poznámka
SN01 | Střecha šikmá, keramická krytina (směrem do ulice)
| Keramická pálená krytina | 35
| Dřevěné latě 40x60 mm | 40
| Kontralatě 40x60 mm | 40
Pojistná hydroizolace
Nosná kce - dřevěné krokve 120x140 mm
| Výplň minerální vata | 140
| Minerální vata | 120
| kovový rošt pro SDK dvojitý | 60
parozábrana
| 2x SDK 12,5 mm protipožární | 25 | požární odolnost EI30DP3 | EI30DP3
SN02 | Střecha plochá, mPVC (směrem do dvora) |  | střecha bude splňovat klasifikaci BROOF(t3)
| Krytina - mPVC, mechanicky kotvená | 2
| separační geotextilie | 2
| Tepelná izolace - PIR deska | 160
| Tepelná izolace - EPS ve spádu | 20 - 200
| Pojistná hydroizolace, parozábrana - samolepící asfaltový pás | 5
| Záklop - OSB | 15
| Záklop - OSB | 25
| Nosná kce - dřevěné stropní trámy | 200
| kovový rošt pro SDK dvojitý | 60
| 2x SDK 12,5 mm protipožární | 25 | požární odolnost EI30DP3 | EI30DP3
SN03 | Střecha plochá, mPVC (střední trakt) |  | střecha bude splňovat klasifikaci BROOF(t3)
Krytina - mPVC
| Tepelná izolace - PIR deska | 160
| Tepelná izolace - EPS ve spádu - vyplnění rozdílu výšek podkladů | 470 - 630
| Pojistná hydroizolace, parozábrana - samolepící asfaltový pás | 5
| Železobetonová stropní deska | 100

## skladby stěn - BOURÁNÍ
Stavba: | Městský dům Dominikánské náměstí 11
Objednatel: | Statutární město Brno
Místo stavby: | Dominikánské náměstí 11, Brno, p.č. 516, k.ú. Město Brno (610003)
Zhotovitel: | Múčka Veselý architekti s.r.o., Karlova 933/7, 614 00, Brno, Ing. arch. Josef Veselý, Ing. arch. Jana Bambuchová
Část PD: | D.1.1. Architektonicko stavební řešení
Jméno výkresu: | Skladby konstrukcí - bourací práce
Stěny
odstraňované vrstvy
původní zachovávané vrstvy
| popis | tl. [mm] | poznámka
ZP01 | Zeď obvodová CPP (směrem do ulice)
| Omítka venkovní minerální | 15
| Obvodové zdivo - CPP | 600
| Omítka vnitřní třívrstvá | 15 | oškrábání původní výmalby, v místě ker. obkladů oškrábání omítky
ZP02 | Zeď obvodová - arkýř
| Omítka venkovní minerální | 15
| Obvodové zdivo - keramické dutinové tvarovky | 300
| Omítka vnitřní třívrstvá | 15 | oškrábání původní výmalby a nesoudržné omítky
ZP03 | Zeď obvodová CPP (směrem do dvora)
| Omítka venkovní minerální | 15
| Obvodové zdivo - CPP | 450 - 600 | tloušťka zdiva dle PD
| Omítka vnitřní třívrstvá | 15 | oškrábání původní výmalby, v místě ker. obkladů oškrábání omítky
ZP04 | Zeď obvodová CPP (štít k sousednímu domu)
| Omítka venkovní minerální | 15
| Obvodové zdivo - CPP | 300 - 450 | tloušťka zdiva dle PD
| Omítka vnitřní třívrstvá | 15 | oškrábání původní výmalby, v místě ker. obkladů oškrábání omítky
ZP05 | Zeď obvodová CPP (štít k sousednímu domu - půda)
| Omítka venkovní minerální | 15
| Obvodové zdivo - CPP | 150
| Omítka vnitřní třívrstvá | 15 | oškrábání původní výmalby a nesoudržné omítky

## skladby stěn - NÁVRH
Stavba: | Městský dům Dominikánské náměstí 11
Objednatel: | Statutární město Brno
Místo stavby: | Dominikánské náměstí 11, Brno, p.č. 516, k.ú. Město Brno (610003)
Zhotovitel: | Múčka Veselý architekti s.r.o., Karlova 933/7, 614 00, Brno, Ing. arch. Josef Veselý, Ing. arch. Jana Bambuchová
Část PD: | D.1.1. Architektonicko stavební řešení
Jméno výkresu: | Skladby konstrukcí - návrh
Stěny
nové vrstvy
původní zachovávané vrstvy
| popis | tl. [mm] | poznámka | obchodní název
ZN01 | Zeď obvodová CPP (směrem do ulice)
| Omítka venkovní | 25 | typ a struktura omítky - viz detail
| Obvodové zdivo - CPP | 600
Penetrační nátěr
| Cementové stěrkovací lepidlo + výztužná síťovina | 10
Penetrační nátěr
| Omítka vnitřní třívrstvá štuková | 20
Vnitřní výmalba bílá
ZN02 | Zeď obvodová - arkýř
| Omítka venkovní s minimálním difuzním odporem | 25
| Obvodové zdivo - keramické dutinové tvarovky | 300
| Izolační desky pro vnitřní použití | 80 | desky z křemičitanu vápenatého s mikroporézní kapilární strukturou, λ = 0,070 W/(mK), nehořlavá A1, obj.hm.:0,36g/cm3 | Redstone Clima plus
Silikátový penetrační nátěr
| Stěrkovací tmel | 5
Silikátový penetrační nátěr
| Omítka vnitřní paropropustná | 10
Vnitřní výmalba bílá paropropustná
ZN03 | Zeď obvodová CPP (směrem do dvora)
| Omítka venkovní s minimálním difuzním odporem | 25
| Obvodové zdivo - CPP | 450 - 600 | tloušťka zdiva dle PD
Penetrační nátěr
| Cementové stěrkovací lepidlo + výztužná síťovina | 10
Penetrační nátěr
| Omítka vnitřní třívrstvá štuková | 20
Vnitřní výmalba bílá
ZN04 | Zeď obvodová CPP (štít k sousednímu domu)
| Venkovní omítka minerální | 15
| Obvodové zdivo - CPP | 300 - 450 | tloušťka zdiva dle PD
Penetrační nátěr
| Cementové stěrkovací lepidlo + výztužná síťovina | 10
Penetrační nátěr
| Omítka vnitřní třívrstvá štuková | 20
Vnitřní výmalba bílá
ZN05 | Zeď obvodová CPP (štít k sousednímu domu - půda)
| Venkovní omítka minerální | 15
| Zateplení - minerální vata | 100 | λ = 0,038 W/(mK)
| Obvodové zdivo - CPP | 150
| Plynosilikátové izolační dílce | 150 | λ = 0,043 W/(m.K)
Penetrační nátěr
| Omítka vnitřní třívrstvá štuková | 20
ZN06 | Příčka nová - pórobeton
| vnitřní tenkovrstvá omítka | 5
| zdivo z pórobetonových tvárnic | 150
| vnitřní tenkovrstvá omítka | 5
ZN07 | Příčka nová - SDK
| 2x SDK 12,5 | 25 | příčka bude splňovat požární odolnost EI45DP1 (oboustranně)
| nosný rošt pro SDK, výplň akustická minerální izolace | 50
| 2x SDK 12,5 | 25
ZN08 | Příčka nová - SDK (úklid)
| 2x SDK 12,5 | 12.5
| nosný rošt pro SDK | 75
| 2x SDK 12,5 | 12.5
ZN09 | SDK předstěna šachty - nová
| nosný rošt pro SDK | 30
| 2x SDK 12,5 | 25
ZN10 | SDK předstěna nadezdívky půdy
| 2x SDK 12,5 | 25
| parozábrana | 0
| nosný rošt pro SDK | 30
| minerální vata | 150 | λ = 0,038 W/(mK)
ZN11 | Plynosilikátová přizdívka výměníkové místnosti
| Výmalba bílá | 0
| Vnitřní tenkovrstvá omítka | 5
| Plynosilikátové zdící dílce | 100
| Hydroizolace | 5 | Asfaltové hydroizolační pásy
| Nová jádrová omítka na původním zdivu | 20
ZN12 | Plynosilikátová příčka výměníkové místnosti
| Výmalba bílá | 0
| Vnitřní tenkovrstvá omítka | 5
| Stěrkovací hmota, výztužná síťovina | 5
| Plynosilikátové zdící dílce | 100
| Stěrkovací hmota, výztužná síťovina | 5
| Vnitřní tenkovrstvá omítka | 5
| Výmalba bílá | 0