## List1
Základní škola a mateřská škola Brno, Křenová 21, příspěvková organizace
Rekonstrukce školní jídelny, výdejny - Vybavení GASTRO
Ozn. | Název | Rozměry (ŠxHxV) | Příkon | Ks | Cena za 1 ks | Cena celkem
Kuchyně, výdejní místo, kancelář
OP1 | Nerezová odkapávací vanička s vyndávací mřížkou. Lisovaná vanička i mřížka z nerezové oceli. | 800x200x30 mm |  | 1 | 0 | 0
OP2 | Lednice s mrazákem dole. Energetická třída A-C. Objem lednice 250-275 l. Objem mrazáku 100-120 l. Panty křídel vlevo. Automatické odmrazování. LED osvětlení, indikace otevřených dveří, elektronické ovládání teploty. Hmotnost max. 110 kg. Barva: nerez/šedá/stříbrná. Elektrické připojení elektrickou zásuvkou 230 V. | 600x600-650x2000 mm |  | 1 | 0 | 0
OP3 | Mikrovlnná trouba, volně stojící. Výkon 700 W. Vnitřní objem 20 l. Otočný talíř 25,5 cm, rozmrazování, časovač, bez grilu, nerezové provedení. | 450x350x260 mm | 1050 W | 1 | 0 | 0
OP4a | Pojezdová, nerezová dráha na tácy, zavěšená na konzolách. Konzoly kotveny přes laminátový obklad do vysokopevnostních sádrokartonových desek. Nerezová konzola 3x. Před výrobou zaměřit na stavbě. Dle výkresové části PD a výpisu ostatních výrobků. | 2370x330x40 mm |  | 1 | 0 | 0
OP4b | Pojezdová, nerezová dráha na tácy, zavěšená na konzolách. Konzoly kotveny přes laminátový obklad do vysokopevnostních sádrokartonových desek. Nerezová konzola 2x. Před výrobou zaměřit na stavbě. Dle výkresové části PD a výpisu ostatních výrobků. | 1280x470x40 mm |  | 1 | 0 | 0
OP4c | Pojezdová, nerezová dráha na tácy, zavěšená na konzolách. Konzoly kotveny přes laminátový obklad do vysokopevnostních sádrokartonových desek. Nerezová konzola 2x. Před výrobou zaměřit na stavbě. Atypický rozměr - dle výkresové části PD a výpisu ostatních výrobků. | 1450x470x40 mm |  | 1 | 0 | 0
OP5 | Nerezový parapet u nápojového koutu. Před výrobou zaměřit na stavbě. Atypický rozměr - dle výkresové části PD a výpisu ostatních výrobků. | 1470x700x40 mm |  | 1 | 0 | 0
OP6 | Chlazená salátová vitrína, samobslužná, elektrická, otvírací dvířka, LED osvětlení, ventilované chlazení, 2 police. Zabudovaný agregát. Umístění na pracovní desku spodní kuchyňské skříně. Před objednáním zaměřit na stavbě. | 800x600x700 mm | 420 W/230 V | 1 | 0 | 0
OP7 | Nerezová pojezdová skříň, bez dvířek, zadní a boční opláštění, na uskladnění termoportů s horní pracovní deskou, 4x otočná kolečka o průměru 100 mm, 2x kolečka s brzdou, pracovní deska tl. 38 mm s PVC hranou. Barva pracovní desky: Perlově šedá. Nosnost 140 kg. Před objednáním zaměřit na stavbě. | 800x550x860 mm |  | 1 | 0 | 0
OP8 | Konvektomat, transportní vozík sloužící pro udržování potravin v teplém stavu. Přesné elektronické nastavování tepoty od 30 – 120°C. Ve dveřích umístěny dva ventilační otvory pro manuální odvlhčení komory. Statický kruhový topný systémem. Ochrana rohů z plastu. Robustní kola 4x150 mm, dvě z nich brzděná. Ergonomické madlo pro snadnou ovladatelnost vozíku. Dlouhodobé udržení, nízkoteplotní ohřev, klapky odvlhčení, celonerezové provedení, ochranné nárazníky. Hmotnost cca 145 kg. | 765x845x1760 mm | 1500 W + 1500 W/230 V | 1 | 0 | 0
OP9 | Nerezový pojezdový stojan/zásobník na talíře. 4x otočná kolečka o průměru 100 mm, 2x kolečka s brzdou. Vyhřívaný zásobník na nádobí univerzální 1-tubusový, možnost vložení všech tvarů nádobí: kulaté až do průměru 32 cm (půdorysně do plochy šachty), 4 kulaté do průměru 12 cm (půdorysně do plochy šachty), čtercové, obdélníkové, oválné, IPX 5, kapacita min. 80 talířů až do průměru min. 32 cm, regulace teploty v rozsahu max. 30°C - min. 110°C. Zásobník umožňuje úplné vyjmutí šachty pro lepší čištění, pro nastavení pružin a pro servisní přístup. Polykarbonátový kryt při výdeji lze zavěsit na madlo vozíku. Elektrické připojení elektrickou zásuvkou 230 V. Před objednáním zaměřit na stavbě. | 450x450x1800 mm |  | 1 | 0 | 0
OP10 | Nerezový pojezdový zásobník na příbory a tácy. 4x vyjímatelný zásobník na příbory, spodní police na uskladnění jídelních táců. 4x otočná kolečka o průměru 120 mm, 2x kolečka s brzdou. Kapacita 130 podnosů. Dle výkresové části PD a výpisu ostatních výrobků. | 750x550x1250 mm |  | 1 | 0 | 0
OP11 | Nerezový pult pro příjem špinavého nádobí. 3x nerezové police, nerezový soklík na spodní polici. Pult a police uchyceny na L-profily kotvené do postraního laminátového obkladu. Před výrobou zaměřit na stavbě. Dle výkresové části PD a výpisu ostatních výrobků. | 1x 1120x650x40 mm, 3x 1120x650x20 mm |  | 1 | 0 | 0
OP12 | Elektrická roleta na uzavření odkládacího prostoru. Roleta kotvena do překladu ve zmonolitněné části. Vodící lišty na ostění otvoru. Materiál: hliník. Barva: světle šedá - dle výběru investora. Uzavření/stáhnutí a otevření vytáhnutí rolety pomocí tlačítkového spínače. Připravený kabelový vývod 400 V. Před výrobou zaměřit na stavbě. Dle výkresové části PD, elektroinstalace a výpisu ostatních výrobků. | Rozměr otvoru: 1120x2000 mm |  | 1 | 0 | 0
OP13 | Nerezový výstupní stůl z myčky, zadní zvýšený lem, spodní roštová police, pojezd pro koše 500x500 mm. Před výrobou zaměřit na stavbě. Dle výkresové části PD a výpisu ostatních výrobků. | 1200x700x900 mm |  | 1 | 0 | 0
OP14, OP15 | OP14: Stravovací systém - výdejní terminál. Výdejní terminál umístěný v prostoru výdejního okna. Displej pro strávníky a kuchařku. Identifikace strávníka bezkontaktním čipem nebo kartou. Online výdejní terminál, čtečka zobrazující objednaný druh jídla a velikost porce. Zvukové upozornění, nouzový režim při výpadku el. sítě. Součástí dodávky je i online stravovací program/software pro instalaci do počítače v kanceláři. Ovládací software v českém jazyce. Vzdálený přístup přes síť LAN. Připojení na datovou zásuvku. Dle výkresové části PD, elektroinstalace a výpisu ostatních výrobků. OP15: Stravovací systém - objednávkový terminál. Objednávkový terminál umístěný na stěně mezi kuchyní a hlavní chodbou, před vchodem do jídelny. Displej s úhlopříčkou 19", terminál odolný proti nárazu, prachu, vodě a páře, dotykové ovládání. Počet strávníků min. 300. Zautomatizovaná komunikace mezi výdejním a objednávkovým terminálem a stravovacím programem. Strávník má možnost objednání stravy předem na určité období, identifikuje se kezkontaktním čipem nebo kartou. Součástí dodávky je i online stravovací program/software pro instalaci do počítače v kanceláři. Ovládací software v českém jazyce. Vzdálený přístup přes síť LAN. Připojení na datovou zásuvku a zásuvku 230 V/16A s PO. Dle výkresové části PD, elektroinstalace a výpisu ostatních výrobků. |  |  | 1 | 0 | 0
H01 | Nerezový vstupní stůl do myčky, spodní roštová police, boční a zadní zvýšený lem, vevařený lisovaný dřez 600x450x300 mm + tlaková sprcha na pružině s napouštěcím raménkem ze stolu. Před výrobou zaměřit na stavbě. Dle výkresové části PD a výpisu hygienického zařízení. | 1400x700x900 mm |  | 1 | 0 | 0
H02 | Nerezový mycí stůl na termoporty, spodní roštová police, zadní zvýšený lem 40 mm, vevařený lisovaný dřez 600x500x300 mm + tlaková sprcha na pružině s napouštěcím raménkem ze stolu. Před výrobou zaměřit na stavbě. Dle výkresové části PD a výpisu hygienického zařízení. | 1400x700x900 mm |  | 1 | 0 | 0
H03 | Nerezový mycí stůl na ovoce, zeleninu a mytí rukou, zadnízvýšený lem, spodní roštová police, 1x zásuvka pod PD, vevařený lisovaný dřez 400x290x250 mm + profi páková baterie, vevařené lisované umyvadlo 250x250x250 mm + profi páková baterie. Před výrobou zaměřit na stavbě. Dle výkresové části PD a výpisu hygienického zařízení. | 1300x750x900 mm |  | 1 | 0 | 0
H04 | Myčka nádobí průběžná dvouplášťová, koš 500x500 mm, min. 5 mycích programů, spotřeba vody mycího cyklu 2,7 l, doba mycího cyklu 60-90-180 s, typ ovládání digitální, materiál nerez, podpěry košů lisované, hladinové filtry vany kompozitní, standardní výbava k zařízení 1x koš na sklo, 1x koš na talíře, 1x koš na příbory. | 721x836x1565 mm | 10,2 kW/400 V | 1 | 0 | 0
T01 | Spodní kuchyňská skříň v kanceláři. Dvoukřídlé dvířka s panty, dvě police, dvířka z laminované desky tl. 16,0 mm s ABS hranou 2,0 mm. Korpus z laminované dřevotřísky tl. 16,0 mm s hranami ABS 0,5 mm. Výška korpusu 820 mm. Pracovní deska tl. 38 mm s PVC hranou. Sokl a úchytky jsou součástní sestavy. Nastavitelné nohy. Barva korpusu a dvířek: bílá. Barva pracovní desky: perlově šedá. Před výrobou zaměřit na stavbě. Dle výkresové části PD a výpisu truhlářských výrobků. | 900x600x860 mm |  | 1 | 0 | 0
T02 | Spodní kuchyňská skříň pod chladící vitrínou. Troje dvířka s panty, dvě police, dvířka z laminované desky tl. 16,0 mm s ABS hranou 2,0 mm. Korpus z laminované dřevotřísky tl. 16,0 mm s hranami ABS 0,5 mm. Výška korpusu 820 mm. Pracovní deska tl. 38 mm s PVC hranou. Sokl a úchytky jsou součástní sestavy. Nastavitelné nohy. Barva korpusu a dvířek: bílá. Barva pracovní desky: perlově šedá. Před výrobou zaměřit na stavbě. Dle výkresové části PD a výpisu truhlářských výrobků. | 1450x600x860 mm |  | 1 | 0 | 0
T03 | Horní kuchyňská skříň nad chladící vitrínou a nad výdejní vanou. Spodní hrana skříňky ve výšce 1,6 m nad podlahou z důvodu možného umístění chladící vitríny a dostatek pracovního prostoru nad výdejní vanou. Troje výklopná dvířka z laminované desky tl. 16,0 mm s ABS hranou 2,0 mm. Jedna vnitřní police. Korpus z laminované dřevotřísky tl. 16,0 mm s hranami ABS 0,5 mm. Výška korpusu 400 mm. Uchycení na regulovatelných závěsech. Barva korpusu a dvířek: bílá. Před výrobou zaměřit na stavbě. Dle výkresové části PD a výpisu truhlářských výrobků. | 1450x350x400 mm |  | 2 | 0 | 0
T04 | Horní kuchyňská skříň nad nerezovým dřezem na ovoce a zeleninu (H03). Spodní hrana skříňky ve výšce 1,6 m nad podlahou z důvodu dostatečného prostoru nad dřezem. Dvoje výklopná dvířka z laminované desky tl. 16,0 mm s ABS hranou 2,0 mm. Jedna vnitřní police. Korpus z laminované dřevotřísky tl. 16,0 mm s hranami ABS 0,5 mm. Výška korpusu 400 mm. Uchycení na regulovatelných závěsech. Barva korpusu a dvířek: bílá. Před výrobou zaměřit na stavbě. Dle výkresové části PD a výpisu truhlářských výrobků. | 800x350x400 mm |  | 1 | 0 | 0
| Montáž, zaškolení |  |  |  |  | 0
| Doprava |  |  |  |  | 0
| Cena celkem v Kč (bez DPH) |  |  |  |  | 0
| DPH 21% |  |  |  |  | 0
| Cena celkem vč. DPH (v Kč) |  |  |  |  | 0
Veškeré výše uvedené položky musí být nabídnuty v souladu se stavební a technologickou dispozicí respektující veškeré podklady, které jsou součástí projektové dokumentace ve všech jeho částech. Veškeré tolerance jsou přípustné za podmínky souladu s kompletní projektovou dokumentací a nebudou vyvolávat žádné dodatečné náklady a změny projektu. Nabízená a dodávaná technologie musí respektovat stavební dispozici, jističe v rozvaděčích, kabelové vedení, vývody veškerých médií pro instalaci.
Obecné minimální požadavky na nerezový nábytek:
Materiál u veškerého nerezového nábytku AISI 304.
Nerezový nábytek je vyroben bez použítí nýtování v hlavní konstrukci nábytku, pouze za použití svařování, sváry řádně očištěny, z pohledové strany zabroušeny do pohledové kvality.
Veškerý materiál musí být schválen pro styk s potravinami.