## Rekapitulace stavby
Export Komplet | [24 empty] | VZ | 2.0 |  |  |  |  | False | False | {a7b8c839-1bbb-439b-9e31-c75132d27087}
[17 empty] | >> skryté sloupce << | [12 empty] | 0,01 | 21
[30 empty] | 0,01 | 12
|  | REKAPITULACE STAVBY | [15 empty] | v --- níže se nacházejí doplnkové a pomocné údaje k sestavám --- v | [11 empty] | 0,001
|  | Kód: | [27 empty] | 0,01
|  | Stavba: |  |  |  | PARČÍK VÍDEŇSKÁ GALLAŠOVA, PŘED GYMNÁZIEM | [23 empty] | 0,01
|  | KSO: | [10 empty] | CC-CZ: | [16 empty] | 0,01
|  | Místo: | [10 empty] | Datum: |  | 04/2025 | [14 empty] | 0,01
0,01
|  | Zadavatel: | [10 empty] | IČ: | [16 empty] | 0,01
|  |  | ÚMČ Brno - střed | [9 empty] | DIČ: | [16 empty] | 0,01
0,01
|  | Zhotovitel: | [10 empty] | IČ: | [16 empty] | 0,01
[13 empty] | DIČ: | [16 empty] | 0,01
False
|  | Projektant: | [10 empty] | IČ: | [16 empty] | False
|  |  | Eva Wagnerová | [9 empty] | DIČ: | [16 empty] | True
0,01
|  | Zpracovatel: | [10 empty] | IČ: | [16 empty] | 0,01
|  |  | Ing. Martin Horký | [9 empty] | DIČ: | [16 empty] | False
Poznámka:
Soupis prací je sestaven s využitím Cenové soustavy ÚRS. Položky, které pochází z této cenové soustavy, jsou ve sloupci 'Cenová soustava' označeny popisem 'CS ÚRS' a úrovní příslušného kalendářního pololetí. Veškeré další informace vymezující popis a podmínky použití těchto položek z Cenové soustavy, které nejsou uvedeny přímo v soupisu prací, jsou neomezeně dálkově k dispozici na webu podminky.urs.cz. Rozpočet slouží výhradně a pouze pro výběr zhotovitele. Rozpočet je sestaven na základě vyhlášky č. 169/2016 Sb. Zhotovitel je povinen zkontrolovat rozpočet a doplnit chybějící položky. V opačném případě je zhotovitel povinen upozornit zadavatele na případné nedostatky. Ceny v nabídce musí vycházet nejen z předloženého soupisu výkonů, ale i ze znalosti celého projektu. Prostudování kompletní dokumentace je nutnou podmínkou předložení nabídky. Veškeré konstrukce se dodávají jako plně funkční celek.
|  | Cena bez DPH | [10 empty] | 0
[7 empty] | Sazba daně |  | Základ daně |  |  |  | Výše daně
|  | DPH |  | základní |  |  | 21% |  | 0 |  |  |  | 0
|  |  |  | snížená |  |  | 12% |  | 0 |  |  |  | 0
|  |  |  | zákl. přenesená |  |  | 21% |  | #REF! |  |  |  | 0
|  |  |  | sníž. přenesená |  |  | 12% |  | #REF! |  |  |  | 0
|  |  |  | nulová |  |  | 0% |  | #REF! |  |  |  | 0
|  | Cena s DPH | [5 empty] | v |  | CZK |  |  | 0
REKAPITULACE OBJEKTŮ STAVBY A SOUPISŮ PRACÍ
Kód:
| Stavba: | [5 empty] | PARČÍK VÍDEŇSKÁ GALLAŠOVA, PŘED GYMNÁZIEM
| Místo: | [10 empty] | Datum: |  | 04/2025
| Zadavatel: | [5 empty] | ÚMČ Brno - střed |  |  |  |  | Projektant: |  | Eva Wagnerová |  |  |  | Informatívní údaje z listů zakázek
| Zhotovitel: | [10 empty] | Zpracovatel: |  | Ing. Martin Horký
| Kód |  |  |  | Popis | [5 empty] | Cena bez DPH [CZK] |  |  |  | Cena s DPH [CZK] | Typ |  | z toho Ostat. náklady [CZK] | DPH [CZK] | Normohodiny [h] | DPH základní [CZK] | DPH snížená [CZK] | DPH základní přenesená [CZK] | DPH snížená přenesená [CZK] | Základna DPH základní | Základna DPH snížená | Základna DPH zákl. přenesená | Základna DPH sníž. přenesená | Základna DPH nulová
| Náklady stavby celkem | [9 empty] | 0 |  |  |  | 0 |  |  | #REF! | #REF! | #REF! | #REF! | #REF! | #REF! | #REF! | #REF! | #REF! | #REF! | #REF! | #REF! | D | 0 | ###NOIMPORT### | IMPORT | {a7b8c839-1bbb-439b-9e31-c75132d27087} | {00000000-0000-0000-0000-000000000000}
/ | [5 empty] | Příprava stanoviště |  |  |  |  | 0 |  |  |  | 0 | Soupis |  | 0 | 0 | Nh celkem [h] | Výše daně | 0 | 0 | 0 | Základ daně | 0 | 0 | 0 | 0 |  | 2 | ###NOINSERT### | IMPORT | {93511863-3de3-4eb4-b964-56f74a46c28c} | {a7b8c839-1bbb-439b-9e31-c75132d27087} | 2
/ | [5 empty] | Vegetační úpravy |  |  |  |  | 0 |  |  |  | 0 | Soupis |  | 0 | 0 | #REF! | 0 | 0 | 0 | 0 | 0 | 0 | 0 | 0 | 0 |  | 2 | ###NOINSERT### | IMPORT | {93511863-3de3-4eb4-b964-56f74a46c28c} | {a7b8c839-1bbb-439b-9e31-c75132d27087} | 2
/ | [5 empty] | Následná péče (5 let) |  |  |  |  | 0 |  |  |  | 0 | Soupis |  | 0 | 0 | #REF! | 0 | 0 | 0 | 0 | 0 | 0 | 0 | 0 | 0 |  | 2 |  | IMPORT | {b50ebd3e-c3f6-4e42-ace6-363d3dddbf2f} | {93511863-3de3-4eb4-b964-56f74a46c28c}

## Příprava stanovišt
[19 empty] | 2 | [5 empty] | ornice_svah_pl | 6676 | 2
| KRYCÍ LIST SOUPISU PRACÍ | [7 empty] | v --- níže se nacházejí doplnkové a pomocné údaje k sestavám --- v | [9 empty] | False | [5 empty] | tráv_luč_rovina_pl | 3182 | 2
[25 empty] | tráv_luč_svah_pl | 4617 | 2
| Stavba: | [23 empty] | tráv_such_rovina_pl | 1095 | 2
|  | PARČÍK VÍDEŇSKÁ GALLAŠOVA, PŘED GYMNÁZIEM | [22 empty] | tráv_such_svah_pl | 1810 | 2
| Objekt: | [23 empty] | tráv_štěrk_rovina_pl | 388 | 2
[25 empty] | tráv_štěrk_svah_pl | 249 | 2
[25 empty] | střecha_zelená_pl | 4421 | 2
| KSO: |  |  |  |  | CC-CZ: | [18 empty] | střecha_násyp_pl | 130 | 2
| Místo: |  |  |  |  | Datum: | 04/2025 | [17 empty] | střecha_tráva_pl | 99 | 2
[25 empty] | kamenice_obj | 11,4 | 2
| Zadavatel: |  |  |  |  | IČ:
|  | ÚMČ Brno - střed |  |  |  | DIČ:
| Zhotovitel: |  |  |  |  | IČ: | 0
[6 empty] | DIČ: | 0
| Projektant: |  |  |  |  | IČ:
|  | Eva Wagnerová |  |  |  | DIČ:
| Zpracovatel: |  |  |  |  | IČ:
|  | Ing. Martin Horký |  |  |  | DIČ:
Poznámka:
| Cena bez DPH | [5 empty] | 0
|  |  | Základ daně |  |  | Sazba daně | Výše daně
| DPH | základní | 0 |  |  | 21% | 0
|  | snížená | 0 |  |  | 12% | 0
|  | zákl. přenesená | 0 |  |  | 21% | 0
|  | sníž. přenesená | 0 |  |  | 12% | 0
|  | nulová | 0 |  |  | 0% | 0
| Cena s DPH |  |  | v | CZK |  | 0
REKAPITULACE ČLENĚNÍ SOUPISU PRACÍ
Stavba:
PARČÍK VÍDEŇSKÁ GALLAŠOVA, PŘED GYMNÁZIEM
Objekt:
0
Místo: | [5 empty] | Datum: | 04/2025
Zadavatel: |  |  | ÚMČ Brno - střed |  |  | Projektant: | Eva Wagnerová
Zhotovitel: | [5 empty] | Zpracovatel: | Ing. Martin Horký
Kód dílu - Popis | [6 empty] | Cena celkem [CZK]
Náklady stavby celkem | [6 empty] | 0 | [12 empty] | -1
| A - Příprava území | Asanace dřevin |  |  |  |  | 0
| B - Zásahy na stávajících dřevinách | [5 empty] | 0
SOUPIS PRACÍ
Stavba:
PARČÍK VÍDEŇSKÁ GALLAŠOVA, PŘED GYMNÁZIEM
Objekt:
0
Místo: | [5 empty] | Datum: | 04/2025
Zadavatel: |  |  | ÚMČ Brno - střed |  |  | Projektant: | Eva Wagnerová
Zhotovitel: | [5 empty] | Zpracovatel: | Ing. Martin Horký
PČ | Typ | Kód | Popis | MJ | Množství | J.cena [CZK] | Cena celkem [CZK] | Cenová soustava |  | DPH | J. Nh [h] | Nh celkem [h] | J. hmotnost [t] | Hmotnost celkem [t] | J. suť [t] | Suť Celkem [t]
Náklady soupisu celkem | [6 empty] | 0 |  |  |  |  | #REF! |  | #REF! |  | #REF! |  |  | D | -1 | [13 empty] | #REF!
| D | A | Asanace dřevin |  |  |  | 0 |  |  |  |  | #REF! |  | #REF! |  | #REF! | 1 |  | D | 0 |  |  |  | ROZPOCET | [9 empty] | #REF!
| K | 112151351 | Pokácení stromu postupné se spouštěním částí kmene a koruny o průměru na řezné ploše pařezu přes 100 do 200 mm | ks | 1 |  | 0 | CS ÚRS 2025 01 |  | základní | 0.05 | 0.05 | 0 | 0 | 0 | 0 | 4 |  | K | 1 |  |  |  | ROZPOCET |  |  |  | 0 | 0 | 0 | 0 | 0 | 1 | 0 | 4 | -239032796
| K | 112151352 | Pokácení stromu postupné se spouštěním částí kmene a koruny o průměru na řezné ploše pařezu přes 200 do 300 mm | ks | 1 |  | 0 | CS ÚRS 2025 01 |  | základní | 0.05 | 0.05 | 0 | 0 | 0 | 0 | 4 |  | K | 1 |  |  |  | ROZPOCET |  |  |  | 0 | 0 | 0 | 0 | 0 | 1 | 0 | 4 | -239032796
| K | 112201111 | Odstranění pařezů D přes 0,1 do 0,2 m v rovině a svahu do 1:5 s odklizením do 20 m a zasypáním jámy | kus | 1 |  | 0 | CS ÚRS 2025 01
| K | 112201112 | Odstranění pařezů D přes 0,2 do 0,3 m v rovině a svahu do 1:5 s odklizením do 20 m a zasypáním jámy | kus | 1 |  | 0 | CS ÚRS 2025 01
| K | 112155221.R1 | Štěpkování větví z prořezů stromů s naložením na dopravní prostředek a odvozem do 20 km | m3 | 4 |  | 0 | CS ÚRS 2025 01 |  | základní | 0.27 | 1.08 | 0 | 0 | 0 | 0 |  | 4 |  | K | 2 |  |  |  | ROZPOCET |  |  |  | 0 | 0 | 0 | 0 | 0 | 1 | 0 | 4 | 1064806232
| D | B | Zásahy na stávajících dřevinách |  |  |  | 0 |  |  |  |  | #REF! |  | #REF! |  | #REF! | 1 |  | D | 0 |  |  |  | ROZPOCET | [9 empty] | #REF!
| K | 184818231 | Ochrana kmene bedněním před poškozením stavebním provozem zřízení včetně odstranění výšky bednění do 2 m průměru kmene do 300 mm | kus | 2 |  | 0 | CS ÚRS 2025 01
| VV |  | Ochrana ponechávaných dřevin č. 7 a 28 | [15 empty] | VV | 1 | 1 | True | 0 | ROZPOCET
| K | 184818232 | Ochrana kmene bedněním před poškozením stavebním provozem zřízení včetně odstranění výšky bednění do 2 m průměru kmene do 500 mm | kus | 3 |  | 0 | CS ÚRS 2025 01
| VV |  | Ochrana ponechávaných dřevin č. 2, 3, 8 | [15 empty] | VV | 1 | 1 | True | 0 | ROZPOCET
| K | 184852133 | Řez stromů prováděný lezeckou technikou bezpečnostní (S-RB), plocha koruny stromu do 30 m2 | ks | 1 |  | 0 | CS ÚRS 2025 01 |  | základní | 0.05 | 0.05 | 0 | 0 | 0 | 0 | 4 |  | K | 1 |  |  |  | ROZPOCET |  |  |  | 0 | 0 | 0 | 0 | 0 | 1 | 0 | 4 | -239032796
| VV |  | Bezpečnostní řez dřeviny č. 22 | [15 empty] | VV | 1 | 1 | True | 0 | ROZPOCET
| K | 184852134 | Řez stromů prováděný lezeckou technikou bezpečnostní (S-RB), plocha koruny stromu od 30 do 60 m2 | ks | 2 |  | 0 | CS ÚRS 2025 01 |  | základní | 0.05 | 0.1 | 0 | 0 | 0 | 0 | 4 |  | K | 1 |  |  |  | ROZPOCET |  |  |  | 0 | 0 | 0 | 0 | 0 | 1 | 0 | 4 | -239032796
| VV |  | Bezpečnostní řez dřeviny č. 23, 24 | [15 empty] | VV | 1 | 1 | True | 0 | ROZPOCET
| K | 184852135 | Řez stromů prováděný lezeckou technikou bezpečnostní (S-RB), plocha koruny stromu od 60 do 90 m2 | ks | 2 |  | 0 | CS ÚRS 2025 01 |  | základní | 0.05 | 0.1 | 0 | 0 | 0 | 0 | 4 |  | K | 1 |  |  |  | ROZPOCET |  |  |  | 0 | 0 | 0 | 0 | 0 | 1 | 0 | 4 | -239032796
| VV |  | Bezpečnostní řez dřeviny č. 21, 30 | [15 empty] | VV | 1 | 1 | True | 0 | ROZPOCET
| K | 184852136 | Řez stromů prováděný lezeckou technikou bezpečnostní (S-RB), plocha koruny stromu od 90 do 120 m2 | ks | 9 |  | 0 | CS ÚRS 2025 01 |  | základní | 0.05 | 0.45 | 0 | 0 | 0 | 0 | 4 |  | K | 1 |  |  |  | ROZPOCET |  |  |  | 0 | 0 | 0 | 0 | 0 | 1 | 0 | 4 | -239032796
| VV |  | Bezpečnostní řez dřeviny č. 1, 5, 7, 13, 14, 20, 27, 28, 29 | [15 empty] | VV | 1 | 1 | True | 0 | ROZPOCET
| K | 184852137 | Řez stromů prováděný lezeckou technikou bezpečnostní (S-RB), plocha koruny stromu od 120 do 150 m2 | ks | 4 |  | 0 | CS ÚRS 2025 01 |  | základní | 0.05 | 0.2 | 0 | 0 | 0 | 0 | 4 |  | K | 1 |  |  |  | ROZPOCET |  |  |  | 0 | 0 | 0 | 0 | 0 | 1 | 0 | 4 | -239032796
| VV |  | Bezpečnostní řez dřeviny č. 2, 3, 4, 18 | [15 empty] | VV | 1 | 1 | True | 0 | ROZPOCET
| K | 184852138 | Řez stromů prováděný lezeckou technikou bezpečnostní (S-RB), plocha koruny stromu od 150 do 180 m2 | ks | 4 |  | 0 | CS ÚRS 2025 01 |  | základní | 0.05 | 0.2 | 0 | 0 | 0 | 0 | 4 |  | K | 1 |  |  |  | ROZPOCET |  |  |  | 0 | 0 | 0 | 0 | 0 | 1 | 0 | 4 | -239032796
| VV |  | Bezpečnostní řez dřeviny č. 6, 9, 11, 16 | [15 empty] | VV | 1 | 1 | True | 0 | ROZPOCET
| K | 184852139 | Řez stromů prováděný lezeckou technikou bezpečnostní (S-RB), plocha koruny stromu od 180 do 210 m2 | ks | 3 |  | 0 | CS ÚRS 2025 01 |  | základní | 0.05 | 0.15 | 0 | 0 | 0 | 0 | 4 |  | K | 1 |  |  |  | ROZPOCET |  |  |  | 0 | 0 | 0 | 0 | 0 | 1 | 0 | 4 | -239032796
| VV |  | Bezpečnostní řez dřeviny č. 12, 15, 19 | [15 empty] | VV | 1 | 1 | True | 0 | ROZPOCET
| K | 184852141 | Řez stromů prováděný lezeckou technikou bezpečnostní (S-RB), plocha koruny stromu od 210 do 240 m2 | ks | 1 |  | 0 | CS ÚRS 2025 01 |  | základní | 0.05 | 0.05 | 0 | 0 | 0 | 0 | 4 |  | K | 1 |  |  |  | ROZPOCET |  |  |  | 0 | 0 | 0 | 0 | 0 | 1 | 0 | 4 | -239032796
| VV |  | Bezpečnostní řez dřeviny č. 17 | [15 empty] | VV | 1 | 1 | True | 0 | ROZPOCET
| K | 184852142 | Řez stromů prováděný lezeckou technikou bezpečnostní (S-RB), plocha koruny stromu od 270 do 300 m2 | ks | 2 |  | 0 | CS ÚRS 2025 01 |  | základní | 0.05 | 0.1 | 0 | 0 | 0 | 0 | 4 |  | K | 1 |  |  |  | ROZPOCET |  |  |  | 0 | 0 | 0 | 0 | 0 | 1 | 0 | 4 | -239032796
| VV |  | Bezpečnostní řez dřeviny č. 8, 10 | [15 empty] | VV | 1 | 1 | True | 0 | ROZPOCET
| K | 184852235 | Řez stromů prováděný lezeckou technikou zdravotní (S-RZ), plocha koruny stromu od 60 do 90 m2 | ks | 1 |  | 0 | CS ÚRS 2025 01 |  | základní | 0.05 | 0.05 | 0 | 0 | 0 | 0 | 4 |  | K | 1 |  |  |  | ROZPOCET |  |  |  | 0 | 0 | 0 | 0 | 0 | 1 | 0 | 4 | -239032796
| VV |  | Zdravotní řez dřeviny č. 30 | [15 empty] | VV | 1 | 1 | True | 0 | ROZPOCET
| K | 184852236 | Řez stromů prováděný lezeckou technikou zdravotní (S-RZ),, plocha koruny stromu od 90 do 120 m2 | ks | 8 |  | 0 | CS ÚRS 2025 01 |  | základní | 0.05 | 0.4 | 0 | 0 | 0 | 0 | 4 |  | K | 1 |  |  |  | ROZPOCET |  |  |  | 0 | 0 | 0 | 0 | 0 | 1 | 0 | 4 | -239032796
| VV |  | Zdravotní řez dřeviny č. 5, 7, 13, 14, 20, 27, 28, 29 | [15 empty] | VV | 1 | 1 | True | 0 | ROZPOCET
| K | 184852237 | Řez stromů prováděný lezeckou technikou zdravotní (S-RZ), plocha koruny stromu od 120 do 150 m2 | ks | 4 |  | 0 | CS ÚRS 2025 01 |  | základní | 0.05 | 0.2 | 0 | 0 | 0 | 0 | 4 |  | K | 1 |  |  |  | ROZPOCET |  |  |  | 0 | 0 | 0 | 0 | 0 | 1 | 0 | 4 | -239032796
| VV |  | Zdravotní řez dřeviny č. 2, 3, 4, 18 | [15 empty] | VV | 1 | 1 | True | 0 | ROZPOCET
| K | 184852238 | Řez stromů prováděný lezeckou technikou zdravotní (S-RZ), plocha koruny stromu od 150 do 180 m2 | ks | 4 |  | 0 | CS ÚRS 2025 01 |  | základní | 0.05 | 0.2 | 0 | 0 | 0 | 0 | 4 |  | K | 1 |  |  |  | ROZPOCET |  |  |  | 0 | 0 | 0 | 0 | 0 | 1 | 0 | 4 | -239032796
| VV |  | Zdravotní řez dřeviny č. 6, 9, 11, 16 | [15 empty] | VV | 1 | 1 | True | 0 | ROZPOCET
| K | 184852239 | Řez stromů prováděný lezeckou technikou zdravotní (S-RZ), plocha koruny stromu od 180 do 210 m2 | ks | 3 |  | 0 | CS ÚRS 2025 01 |  | základní | 0.05 | 0.15 | 0 | 0 | 0 | 0 | 4 |  | K | 1 |  |  |  | ROZPOCET |  |  |  | 0 | 0 | 0 | 0 | 0 | 1 | 0 | 4 | -239032796
| VV |  | Zdravotní řez dřeviny č. 12, 15, 19 | [15 empty] | VV | 1 | 1 | True | 0 | ROZPOCET
| K | 18485241 | Řez stromů prováděný lezeckou technikou zdravotní (S-RZ), plocha koruny stromu od 210 do 240 m2 | ks | 1 |  | 0 | CS ÚRS 2025 01 |  | základní | 0.05 | 0.05 | 0 | 0 | 0 | 0 | 4 |  | K | 1 |  |  |  | ROZPOCET |  |  |  | 0 | 0 | 0 | 0 | 0 | 1 | 0 | 4 | -239032796
| VV |  | Zdravotní řez dřeviny č. 17 | [15 empty] | VV | 1 | 1 | True | 0 | ROZPOCET
| K | 184852243 | Řez stromů prováděný lezeckou technikou zdravotní (S-RZ), plocha koruny stromu od 270 do 300 m2 | ks | 2 |  | 0 | CS ÚRS 2025 01 |  | základní | 0.05 | 0.1 | 0 | 0 | 0 | 0 | 4 |  | K | 1 |  |  |  | ROZPOCET |  |  |  | 0 | 0 | 0 | 0 | 0 | 1 | 0 | 4 | -239032796
| VV |  | Zdravotní řez dřeviny č. 8, 10 | [15 empty] | VV | 1 | 1 | True | 0 | ROZPOCET
| K | 112155221.R1 | Štěpkování větví z prořezů stromů s naložením na dopravní prostředek a odvozem do 20 km | m3 | 5 |  | 0 | CS ÚRS 2025 01 |  | základní | 0.27 | 1.35 | 0 | 0 | 0 | 0 |  | 4 |  | K | 2 |  |  |  | ROZPOCET |  |  |  | 0 | 0 | 0 | 0 | 0 | 1 | 0 | 4 | 1064806232

## Vegetační úpravy
>> skryté sloupce <<
| KRYCÍ LIST SOUPISU PRACÍ | [8 empty] | v --- níže se nacházejí doplnkové a pomocné údaje k sestavám --- v
Stavba:
PARČÍK VÍDEŇSKÁ GALLAŠOVA, PŘED GYMNÁZIEM
Objekt:
| KSO: |  |  |  |  | CC-CZ:
| Místo: |  |  |  |  | Datum: | 04/2025
| Zadavatel: |  |  |  |  | IČ:
|  | ÚMČ Brno - střed |  |  |  | DIČ:
| Zhotovitel: |  |  |  |  | IČ: | 0
[6 empty] | DIČ: | 0
| Projektant: |  |  |  |  | IČ:
|  | Eva Wagnerová |  |  |  | DIČ:
| Zpracovatel: |  |  |  |  | IČ:
|  | Ing. Martin Horký |  |  |  | DIČ:
Poznámka:
| Cena bez DPH | [5 empty] | 0
|  |  | Základ daně |  |  | Sazba daně | Výše daně
| DPH | základní | #REF! |  |  | 21% | 0
|  | snížená | #REF! |  |  | 12% | #REF!
|  | zákl. přenesená | #REF! |  |  | 21% | 0
|  | sníž. přenesená | #REF! |  |  | 12% | 0
|  | nulová | #REF! |  |  | 0% | 0
| Cena s DPH |  |  | v | CZK |  | 0
REKAPITULACE ČLENĚNÍ SOUPISU PRACÍ
Stavba:
PARČÍK VÍDEŇSKÁ GALLAŠOVA, PŘED GYMNÁZIEM
Objekt:
0
Místo: | [5 empty] | Datum: | 04/2025
Zadavatel: |  |  | ÚMČ Brno- střed |  |  | Projektant: | Eva Wagnerová
Zhotovitel: | [5 empty] | Zpracovatel: | Ing. Martin Horký
Kód dílu - Popis | [6 empty] | Cena celkem [CZK]
Náklady stavby celkem | [6 empty] | 0
| A - zpevněná plocha z betonových pásků s mobiliářem | [5 empty] | 0
| B - Výsadba stromů | [5 empty] | 0
| C - Výsadba keřů | [5 empty] | 0
| D - Založení trávníku a výsadba cibulovin | [5 empty] | 0
SOUPIS PRACÍ
Stavba:
PARČÍK VÍDEŇSKÁ GALLAŠOVA, PŘED GYMNÁZIEM
Objekt:
0
Místo: | [5 empty] | Datum: | 04/2025
Zadavatel: |  |  | ÚMČ Brno - střed |  |  | Projektant: | Eva Wagnerová
Zhotovitel: | [5 empty] | Zpracovatel: | Ing. Martin Horký
PČ | Typ | Kód | Popis | MJ | Množství | J.cena [CZK] | Cena celkem [CZK] | Cenová soustava |  |  | J. Nh [h] | Nh celkem [h] | J. hmotnost [t] | Hmotnost celkem [t] | J. suť [t] | Suť Celkem [t]
Náklady soupisu celkem | [6 empty] | 0 |  |  |  |  | #REF! |  | #REF! |  | #REF!
| D | A | zpevněná plocha z betonových pásků s mobiliářem |  |  |  | 0 |  |  |  |  | 11.6 |  | 0 |  | 0
| K | 111151431 | Odstranění stařiny přes 500 m2 s naložením a odvozem do 20 km v rovině nebo svahu do 1:5 | m2 | 58 |  | 0 | CS ÚRS 2025 01 |  |  | 0.05 | 2.9 | 0 | 0 | 0 | 0
| VV |  | plocha betonových pásků
| K | 111301111 | Sejmutí drnu tl do 100 mm s přemístěním do 50 m nebo naložením na dopravní prostředek | m2 | 58 |  | 0 | CS ÚRS 2025 01 |  |  | 0.05 | 2.9 | 0 | 0 | 0 | 0
| VV |  | plocha betonových pásků
| K | 121112003 | Sejmutí ornice ručně při souvislé ploše, tl. vrstvy do 200 mm | m2 | 58 |  | 0 | CS ÚRS 2025 01 |  |  | 0.05 | 2.9 | 0 | 0 | 0 | 0
| VV |  | plocha betonových pásků
| P |  | Poznámka k položce: vytěžená zemina bude použita pro vyrovnání okolního terénu
| K | 181311103 | Rozprostření a urovnání ornice v rovině nebo ve svahu sklonu do 1:5 ručně při souvislé ploše, tl. vrstvy do 200 mm | m2 | 58 |  | 0 | CS ÚRS 2025 01 |  |  | 0.05 | 2.9 | 0 | 0 | 0 | 0
| VV |  | použití vytěžené ornice na vyrovnání terénních nerovností
| K | 997221858 | Poplatek za uložení stavebního odpadu na recyklační skládce (skládkovné) z rostlinných pletiv zatříděného do Katalogu odpadů pod kódem 02 01 03 | t | 1.5 |  | 0 | CS ÚRS 2025 01
| P |  | Poznámka k položce: předpoklad: travní drny - bude doložena skutečnost
| K | 564851011 | Podklad ze štěrkodrti ŠD s rozprostřením a zhutněním plochy jednotlivě do 100 m2, po zhutnění tl. 150 mm | m2 | 58 |  | 0 | CS ÚRS 2025 01
| Online PSC |  | https://podminky.urs.cz/item/CS_URS_2024_02/564851011
| M | R | štěrkodrť 100 mm | m3 | 5.8 |  | 0
| M | R | ložná vrstva fr 4/8, 40 mm | m3 | 2.32 |  | 0
| K | 596811311 | Kladení velkoformátové dlažby pozemních komunikací a komunikací pro pěší s ložem z kameniva tl. 40 mm, s vyplněním spár, s hutněním, vibrováním a se smetením přebytečného materiálu tl. do 100 mm, velikosti dlaždic do 0,5 m2, pro plochy do 300 m2 | m2 | 58 |  | 0 | CS ÚRS 2025 01
| Online PSC |  | https://podminky.urs.cz/item/CS_URS_2024_02/596811311
| VV |  | Velkoformátová dlažba/obrubník (pl)
| M | 592170R1 | betonová dlažba/obrubník na ležato, 1000x250x80 mm | m2 | 58 |  | 0
| K | M1 | M1 - DŘEVĚNÁ KŘESLA, Dřevěná lavička bez područek a bez opěrky kotvená k podkladu, dřevo akátové ošetřené teakovým olejem, barva kovových částí RAL 6034, rozměry d/š/v, 900/ 500/ 456 mm vč. dopravy, zemních prací, základů, mechanizace/uložení, kotvení, povrchové úpravy, doplňků a příslušenství (kompletní dodávka a specifikace dle PD) | kpl | 2 |  | 0 | vlastní |  |  | 0 | 0 | 0 | 0 | 0 | 0
| K | M2 | M2 - DŘEVĚNÁ SEDACÍ A LEHACÍ PLOCHA, Dřevěná lavička bez područek a bez opěrky kotvená k podkladu, , dřevo akátové ošetřené teakovým olejem, barva kovových částí RAL 6034, rozěry d/š/v, 1200/ 1650/ 318 mm vč. výrobní dokumentace, dopravy, zemních prací, základů, mechanizace/uložení, kotvení, povrchové úpravy, doplňků a příslušenství (kompletní dodávka a specifikace dle PD) | kpl | 1 |  | 0 | vlastní |  |  | 0 | 0 | 0 | 0 | 0 | 0
| K | M3 | M3 DŘEVĚNÉ LAVICE ŠIROKÁ , Dřevěná lavička bez područek a bez opěrky kotvená k podkladu, dřevo akátové ošetřené teakovým olejem, barva kovových částí RAL 6034, rozěry d/š/v, 1800/ 776/ 456 mm vč. výrobní dokumentace, dopravy, zemních prací, základů, mechanizace/uložení, kotvení, povrchové úpravy, doplňků a příslušenství (kompletní dodávka a specifikace dle PD) | kpl | 1 |  | 0 | vlastní |  |  | 0 | 0 | 0 | 0 | 0 | 0
| K | M4 | M4 DŘEVĚNÉ LAVICE VYSOKÁ, Dřevěná lavička bez područek a bez opěrky kotvená k podkladu,dřevo akátové ošetřené teakovým olejem, barva kovových částí RAL 6034, rozěry d/š/v, 1800/ 500/ 640 mm vč. dopravy, zemních prací, základů, mechanizace/uložení, kotvení, povrchové úpravy, doplňků a příslušenství (kompletní dodávka a specifikace dle PD) | kpl | 2 |  | 0 | vlastní |  |  | 0 | 0 | 0 | 0 | 0 | 0
| K | M5 | M5 DŘEVĚNÁ LAVIČKA BEZ PODRUČEK S OPĚRKOU, Dřevěná lavička bez područek s opěrkou kotvená k podkladu, dřevo akátové ošetřené teakovým olejem, barva kovových částí RAL 6034, rozěry d/š/v, 1800/ 631/ 846 mm vč. výrobní dokumentace, dopravy, zemních prací, základů, mechanizace/uložení, kotvení, povrchové úpravy, doplňků a příslušenství (kompletní dodávka a specifikace dle PD) | kpl | 3 |  | 0 | vlastní |  |  | 0 | 0 | 0 | 0 | 0 | 0
| K | M6 | M6 DŘEVĚNÁ LAVIČKA BEZ PODRUČEK A BEZ OPĚRKY, Dřevěná lavička bez područek a bez opěrky kotvená k podkladu, dřevo akátové ošetřené teakovým olejem, barva kovových částí RAL 6034, rozěry d/š/v, 1800/ 500/ 456 mm vč. výrobní dokumentace, dopravy, zemních prací, základů, mechanizace/uložení, kotvení, povrchové úpravy, doplňků a příslušenství (kompletní dodávka a specifikace dle PD) | kpl | 3 |  | 0 | vlastní |  |  | 0 | 0 | 0 | 0 | 0 | 0
| D | B | Výsadba stromů |  |  |  | 0 |  |  |  |  | 44.9403 |  | 1.585 |  | 0
| K | 119005151.r | Vytyčení inženýrských sítí | kpl | 1 |  | 0 | vlastní |  |  | 0.02 | 0.02 | 0 | 0 | 0 | 0
| K | 119005151 | Vytyčení výsadeb s rozmístěním rostlin dle projektové dokumentace solitérních do 10 kusů | ks | 7 |  | 0 | CS ÚRS 2025 01 |  |  | 0.02 | 0.14 | 0 | 0 | 0 | 0
| VV |  | vytýčení solitérních stromů
| Online PSC |  | https://podminky.urs.cz/item/CS_URS_2024_02/119005155
| K | 183101221 | Hloubení jamek pro vysazování rostlin v zemině skupiny 1 až 4 s výměnou půdy 50% v rovině nebo na svahu do 1:5, objemu přes 0,40 do 1,00 m3 | kus | 7 |  | 0 | CS ÚRS 2025 01 |  |  | 2.997 | 20.979 | 0 | 0 | 0 | 0
| Online PSC |  | https://podminky.urs.cz/item/CS_URS_2024_02/183101121
| K | 184102113 | Výsadba dřeviny s balem do předem vyhloubené jamky se zalitím v rovině nebo na svahu do 1:5, při průměru balu přes 300 do 400 mm | kus | 7 |  | 0 | CS ÚRS 2025 01 |  |  | 0.396 | 2.772 | 0 | 0 | 0 | 0
| M | PN | Prunus ´Shirotae´ / ok 12 - 14 cm | ks | 7 |  | 0 | vlastní |  |  | 0 | 0 | 0.05 | 0.35 | 0 | 0
| M | 10321100R | půdotvorný substrát pro stromy | m3 | 3.5 |  | 0 | vlastní |  |  | 0 | 0 | 0.22 | 0.77 | 0 | 0
| VV |  | 7*0,5m3 |  | 3.5
| K | 185802114 | Hnojení půdy nebo trávníku v rovině nebo na svahu do 1:5 umělým hnojivem s rozdělením k jednotlivým rostlinám | t | 0.02345 |  | 0 | CS ÚRS 2025 01 |  |  | 94.286 | 2.211 | 0 | 0 | 0 | 0
| VV |  | přepočtené koeficientem množství |  | 23.45
| M | R | zeolit fr. 2/4 | kg | 21 |  | 0 | vlastní |  |  | 0 | 0 | 0.001 | 0.021 | 0 | 0
| VV |  | 3kg/jáma |  | 21
| M | R | tablety zásobního hnojiva | kg | 0.7 |  | 0 | vlastní |  |  | 0 | 0 | 0.001 | 0.0007 | 0 | 0
| VV |  | 10 ks/strom, 10*7*0,01 kg |  | 0.7
| M | R | přípravek pro zakořenění | kg | 1.75 |  | 0 | vlastní |  |  | 0 | 0 | 0.001 | 0.00175 | 0 | 0
| VV |  | 0,25 kg/strom, 7*0,25 |  | 1.75
| K | 184215133 | Ukotvení dřeviny kůly v rovině nebo na svahu do 1:5 třemi kůly, délky přes 2 do 3 m | kus | 7 |  | 0 | CS ÚRS 2025 01 |  |  | 0.87 | 6.09 | 6e-05 | 0.00042 | 0 | 0
| Online PSC |  | https://podminky.urs.cz/item/CS_URS_2024_02/184215133
| M | 60591257 | kůl vyvazovací dřevěný impregnovaný D 8cm dl 3m | kus | 21 |  | 0 | CS ÚRS 2025 01 |  |  | 0 | 0 | 0.00709 | 0.14889 | 0 | 0
| VV |  | 7*3 |  | 21
| M | 6059125R | kůl vyvazovací dřevěný impregnovaný D 8cm dl 3m - půlený | kus | 21 |  | 0 | vlastní |  |  | 0 | 0 | 0.00709 | 0.14889 | 0 | 0
| K | 184215412 | Zhotovení závlahové mísy u solitérních dřevin v rovině nebo na svahu do 1:5, o průměru mísy přes 0,5 do 1 m | kus | 7 |  | 0 | CS ÚRS 2025 01 |  |  | 0.187 | 1.309 | 0 | 0 | 0 | 0
| Online PSC |  | https://podminky.urs.cz/item/CS_URS_2024_02/184215412
| P |  | Poznámka k položce: bude použita přebytečná vykopaná zemina
| K | 184852322R | Komparativní řez stromů | kus | 7 |  | 0 | vlastní |  |  | 0.941 | 6.587 | 0 | 0 | 0 | 0
| K | 184501141 | Zhotovení obalu kmene z rákosové nebo kokosové rohože v rovině nebo na svahu do 1:5 | m2 | 6.3 |  | 0 | CS ÚRS 2025 01 |  |  | 0.305 | 1.9215 | 3e-05 | 0.000189 | 0 | 0
| Online PSC |  | https://podminky.urs.cz/item/CS_URS_2024_02/184501141
| VV |  | Stromy - obalení (dl * š * p)
| VV |  | (0,5*1,8)*7 |  | 6.3
| M | 61894002 | bambusová rohož 60x140cm | m2 | 6.3 |  | 0 | CS ÚRS 2025 01 |  |  | 0 | 0 | 0.0005 | 0.00315 | 0 | 0
| K | 184911421 | Mulčování vysazených rostlin mulčovací kůrou, tl. do 100 mm v rovině nebo na svahu do 1:5 | m2 | 7 |  | 0 | CS ÚRS 2025 01 |  |  | 0.113 | 0.791 | 0 | 0 | 0 | 0
| Online PSC |  | https://podminky.urs.cz/item/CS_URS_2024_02/184911421
| VV |  | Mulčování - štěpka (pl * p)
| VV |  | 1,0*7 |  | 7
| M | 103911R1 | jemná štěpka | m3 | 0.7 |  | 0 | vlastní |  |  | 0 | 0 | 0.2 | 0.14 | 0 | 0
| K | 185804311 | Zalití rostlin vodou plochy záhonů jednotlivě do 20 m2 | m3 | 0.56 |  | 0 | CS ÚRS 2025 01 |  |  | 1.196 | 0.66976 | 0 | 0 | 0 | 0
| Online PSC |  | https://podminky.urs.cz/item/CS_URS_2024_02/185804311
| P |  | Poznámka k položce: nutno zohlednit, že se jedná o postupnou zálivku
| VV |  | Zálivka stromů (obj * p)
| VV |  | 0,08*7 |  | 0.56
| K | 185851121 | Dovoz vody pro zálivku rostlin na vzdálenost do 1000 m | m3 | 0.56 |  | 0 | CS ÚRS 2025 01 |  |  | 0.452 | 0.25312 | 0 | 0 | 0 | 0
| Online PSC |  | https://podminky.urs.cz/item/CS_URS_2024_02/185851121
| K | 185851129 |  | m3 | 10.64 |  | 0 | CS ÚRS 2025 01 |  |  | 0.028 | 0.29792 | 0 | 0 | 0 | 0
| Online PSC |  | https://podminky.urs.cz/item/CS_URS_2024_02/185851129
| VV |  | 0,56*19 'Přepočtené koeficientem množství |  | 10.64
| K | 998231411 | Přesun hmot pro sadovnické a krajinářské úpravy ručně (bez užití mechanizace) dopravní vzdálenost do 100 m | t | 0.3 |  | 0 | CS ÚRS 2025 01 |  |  | 3.53 | 1.059 | 0 | 0 | 0 | 0
| Online PSC |  | https://podminky.urs.cz/item/CS_URS_2024_02/998231411
| D | C | Výsadba keřů |  |  |  | 0 |  |  |  |  | 9.2352 |  | 0.21021 |  | 0
| K | 111301111 | Sejmutí drnu tl do 100 mm s přemístěním do 50 m nebo naložením na dopravní prostředek | m2 | 9.5 |  | 0 | CS ÚRS 2025 01 |  |  | 0.05 | 0.475 | 0 | 0 | 0 | 0
| VV |  | plocha výsadby keřů
| K | 183403131 | Obdělání půdy rytím půdy hl. do 200 mm v zemině skupiny 1 až 2 v rovině nebo na svahu do 1:5 | m2 | 9.5 |  | 0 | CS ÚRS 2025 01 |  |  | 0.124 | 1.178 | 0 | 0 | 0 | 0
| M | R | zeolit fr. 2/4 | kg | 0.95 |  | 0 | vlastní |  |  | 0 | 0 | 0.001 | 0.00095 | 0 | 0
| VV |  | 100g/m2 - bude zapraven do půdy při rytí |  | 0.95
| K | 119005153 | Vytyčení výsadeb s rozmístěním rostlin dle projektové dokumentace solitérních přes 10 do 50 kusů | kus | 21 |  | 0 | CS ÚRS 2025 01 |  |  | 0.124 | 2.604 | 0 | 0 | 0 | 0
| Online PSC |  | https://podminky.urs.cz/item/CS_URS_2024_02/119005153
| K | 183101113 | Hloubení jamek pro vysazování rostlin v zemině skupiny 1 až 4 bez výměny půdy na svahu do 1:2, objemu přes 0,02 do 0,05 m3 | kus | 21 |  | 0 | CS ÚRS 2025 01 |  |  | 0.141 | 2.961 | 0 | 0 | 0 | 0
| Online PSC |  | https://podminky.urs.cz/item/CS_URS_2024_02/183101113
| K | 184102122 | Výsadba dřeviny s balem do předem vyhloubené jamky se zalitím na svahu přes 1:5 do 1:2, při průměru balu přes 200 do 300 mm | kus | 21 |  | 0 | CS ÚRS 2025 01 |  |  | 0.095 | 1.995 | 0 | 0 | 0 | 0
| Online PSC |  | https://podminky.urs.cz/item/CS_URS_2024_02/184102211
| M | SC | Spiraea cinerea ´Grefsheim´ / 40 - 60 cm | kus | 21 |  | 0 | vlastní |  |  | 0 | 0 | 0.01 | 0.21 | 0 | 0
| K | 185802114 | Hnojení půdy nebo trávníku v rovině nebo na svahu do 1:5 umělým hnojivem s rozdělením k jednotlivým rostlinám | t | 0.00021 |  | 0 | CS ÚRS 2025 01 |  |  | 94.286 | 0.0198 | 0 | 0 | 0 | 0
| Online PSC |  | https://podminky.urs.cz/item/CS_URS_2024_02/185802114
| VV |  | 9,24*0,001 'Přepočtené koeficientem množství |  | 0.009
| M | 251911R1 | hnojivé tablety | kg | 0.21 |  | 0 | vlastní |  |  | 0 | 0 | 0.001 | 0.00021 | 0 | 0
| VV |  | Hnojivé tablety (p * hm)
| VV |  | 0,01*1*21 |  | 210
| K | 184911421 | Mulčování vysazených rostlin mulčovací kůrou, tl. do 100 mm v rovině nebo na svahu do 1:5 | m2 | 9.5 |  | 0 | CS ÚRS 2025 01 |  |  | 0.113 | 1.0735 | 0 | 0 | 0 | 0
| Online PSC |  | https://podminky.urs.cz/item/CS_URS_2024_02/184911421
| K | 185804311 | Zalití rostlin vodou plochy záhonů jednotlivě do 20 m2 | m3 | 0.105 |  | 0 | CS ÚRS 2025 01 |  |  | 1.196 | 0.12558 | 0 | 0 | 0 | 0
| Online PSC |  | https://podminky.urs.cz/item/CS_URS_2024_02/185804311
| P |  | Poznámka k položce: nutno zohlednit, že se jedná o postupnou zálivku
| VV |  | Zálivka rostlin (obj * p)
| VV |  | 5 l * 21 |  | 0.105
| K | 185851121 | Dovoz vody pro zálivku rostlin na vzdálenost do 1000 m | m3 | 0.105 |  | 0 | CS ÚRS 2025 01 |  |  | 0.452 | 0.04746 | 0 | 0 | 0 | 0
| Online PSC |  | https://podminky.urs.cz/item/CS_URS_2024_02/185851121
| K | 185851129 | Dovoz vody pro zálivku rostlin Příplatek k ceně za každých dalších i započatých 1000 m | m3 | 1.995 |  | 0 | CS ÚRS 2025 01 |  |  | 0.028 | 0.05586 | 0 | 0 | 0 | 0
| Online PSC |  | https://podminky.urs.cz/item/CS_URS_2024_02/185851129
| VV |  | 0,105*19 'Přepočtené koeficientem množství |  | 1.995
| K | 998231411 | Přesun hmot pro sadovnické a krajinářské úpravy ručně (bez užití mechanizace) dopravní vzdálenost do 100 m | t | 0.1 |  | 0 | CS ÚRS 2025 01 |  |  | 3.53 | 0.353 | 0 | 0 | 0 | 0
| Online PSC |  | https://podminky.urs.cz/item/CS_URS_2024_02/998231411
| K | 997221858 | Poplatek za uložení stavebního odpadu na recyklační skládce (skládkovné) z rostlinných pletiv zatříděného do Katalogu odpadů pod kódem 02 01 03 | t | 0.2 |  | 0 | CS ÚRS 2025 01
| P |  | Poznámka k položce: předpoklad: travní drny - bude doložena skutečnost
| D | D | založení trávníku a výsadba cibulovin |  |  |  | 0 |  |  |  |  | 135.375 |  | 0.0342 |  | 0
| K | 111301111 | Sejmutí drnu tl do 100 mm s přemístěním do 50 m nebo naložením na dopravní prostředek | m2 | 1140 |  | 0 | CS ÚRS 2025 01 |  |  | 0.05 | 57 | 0 | 0 | 0 | 0
| VV |  | plocha obnovy trávníků - mimo kořenové zóny stromů
| K | 183403113 | Obdělání půdy frézováním v rovině nebo na svahu do 1:5 | m2 | 1140 |  | 0 | CS ÚRS 2025 01 |  |  | 0.124 | 141.36 | 0 | 0 | 0 | 0
168 | K | 184814222 | Zapracování příměsí do půdy ručně do hloubky 150 mm na svahu přes 1:5 do 1:2 | m2 | 1140 |  | 0 | CS ÚRS 2025 01 |  |  | základní | 0.074 | 84.36 | 0 | 0 | 0 | 0 | 4 | K | 1 | ROZPOCET | 0 | 0 | 0 | 0 | 0 | 1 | 0 | 4 | 913066483
zapracování vícesložkového minerálního hnojiva
| M |  | minerální vícesložkové hnojivo | kg | 34.2 |  | 0 | vlastní |  |  | 0 | 0 | 0.001 | 0.0342 | 0 | 0
30 g/m2
| K | 183403151 | Obdělání půdy smykováním v rovině nebo na svahu do 1:5 | m2 | 855 |  | 0 | CS ÚRS 2025 01 |  |  | 0.124 | 106.02 | 0 | 0 | 0 | 0
75% plochy obdělané rytím
| K | 183403153 | Obdělání půdy hrabáním v rovině nebo na svahu do 1:5 | m2 | 285 |  | 0 | CS ÚRS 2025 01 |  |  | 0.015 | 4.275 | 0 | 0 | 0 | 0
| VV |  | 25% plochy obdělané rytím - rohy a užší místa
| K | 181451121 | Založení trávníku na půdě předem připravené plochy přes 1000 m2 výsevem včetně utažení parkového v rovině nebo na svahu do 1:5 | m2 | 1140 |  | 0 | CS ÚRS 2025 01 |  |  | 0.115 | 131.1 | 0 | 0 | 0 | 0
| VV |  | parkový trávník v rovině
| M | 005724R2 | travní směs - (specifikace dle PD) | kg | 34.2 |  | 0 | vlastní |  |  | 0 | 0 | 0.001 | 0.0342 | 0 | 0
| K | 183403153 | Obdělání půdy hrabáním v rovině nebo na svahu do 1:5 | m2 | 1140 |  | 0 | CS ÚRS 2025 01 |  |  | 0.015 | 17.1 | 0 | 0 | 0 | 0
| VV |  | mělké zasekání osiva
| K | 183403161 | Obdělání půdy válením v rovině nebo na svahu do 1:5 | m2 | 1140 |  | 0 | CS ÚRS 2025 01 |  |  | 0.001 | 1.14 | 0 | 0 | 0 | 0
| K | 111151131 | Pokosení trávníku při souvislé ploše do 1000 m2 parkového v rovině nebo svahu do 1:5 | m2 | 1140 |  | 0 | CS ÚRS 2025 01 |  |  | 0.009 | 10.26 | 0 | 0 | 0 | 0
| K | 997221858 | Poplatek za uložení stavebního odpadu na recyklační skládce (skládkovné) z rostlinných pletiv zatříděného do Katalogu odpadů pod kódem 02 01 03 | t | 2 |  | 0 | CS ÚRS 2025 01 |  |  | 0 | 0 | 0 | 0 | 0 | 0
| Online PSC |  | https://podminky.urs.cz/item/CS_URS_2024_02/997221858
| P |  | Poznámka k položce: předpoklad - bude doložena skutečnost
| VV |  | Trávník - likvidace odpadu (pl * hm)
| K | 183111111 | Hloubení jamek pro vysazování rostlin v zemině skupiny 1 až 4 bez výměny půdy v rovině nebo na svahu do 1:5, objemu do 0,002 m3 | kus | 1250 |  | 0 | CS ÚRS 2025 01 |  |  | 0.141 | 176.25 | 0 | 0 | 0 | 0
| K | 183211313 | Výsadba květin do připravené půdy se zalitím do připravené půdy, se zalitím cibulí nebo hlíz | kus | 1250 |  | 0 | CS ÚRS 2025 01 |  |  | 0.141 | 176.25 | 0 | 0 | 0 | 0
| M | R | Scilla siberica | kg | 800 |  | 0 | vlastní |  |  | 0 | 0 | 0.001 | 0.8 | 0 | 0
| M | R | Narcissus ´Snowboard´ | kg | 450 |  | 0 | vlastní |  |  | 0 | 0 | 0.001 | 0.45 | 0 | 0
136 | K | 1848132R1 | Ochranné pletivové oplocení vysetého trávníku v rovině nebo na svahu do 1:2, výšky 1000 mm, instalace i odstranění včetně skládkovného | m | 94 |  | 0 | vlastní |  |  | základní | 0.144 | 13.536 | 0.01125 | 1.0575 | 0 | 0 | 4 | K | 1 | ROZPOCET | 0 | 0 | 0 | 0 | 0 | 1 | 0 | 4 | -1382367672

## Následná péče...
[9 empty] | >> skryté sloupce << | [9 empty] | {b50ebd3e-c3f6-4e42-ace6-363d3dddbf2f}
2
| KRYCÍ LIST SOUPISU PRACÍ | [8 empty] | v --- níže se nacházejí doplnkové a pomocné údaje k sestavám --- v | [8 empty] | False
Stavba:
PARČÍK VÍDEŇSKÁ GALLAŠOVA, PŘED GYMNÁZIEM
Objekt:
IO 900 - Sadové úpravy
Soupis:
IO 900.NP - Následná péče (5 let)
| KSO: |  |  |  |  | CC-CZ:
| Místo: |  |  |  |  | Datum: | 04/2025
| Zadavatel: |  |  |  |  | IČ:
|  | ÚMČ Brno - střed |  |  |  | DIČ:
| Zhotovitel: |  |  |  |  | IČ: | 0
[6 empty] | DIČ: | 0
| Projektant: |  |  |  |  | IČ:
|  | Eva Wagnerová |  |  |  | DIČ:
| Zpracovatel: |  |  |  |  | IČ:
|  | Ing. Martin Horký |  |  |  | DIČ:
Poznámka:
| Cena bez DPH | [5 empty] | 0
|  |  | Základ daně |  |  | Sazba daně | Výše daně
| DPH | základní | 0 |  |  | 21% | 0
|  | snížená | 0 |  |  | 12% | 0
|  | zákl. přenesená | 0 |  |  | 21% | 0
|  | sníž. přenesená | 0 |  |  | 12% | 0
|  | nulová | 0 |  |  | 0% | 0
| Cena s DPH |  |  | v | CZK |  | 0
REKAPITULACE ČLENĚNÍ SOUPISU PRACÍ
Stavba:
PARČÍK VÍDEŇSKÁ GALLAŠOVA, PŘED GYMNÁZIEM
Objekt:
IO 900 - Sadové úpravy
Soupis:
IO 900.NP - Následná péče (5 let)
Místo: | [5 empty] | Datum: | 04/2025
Zadavatel: |  |  | ÚMČ Brno - střed |  |  | Projektant: | Eva Wagnerová
Zhotovitel: | [5 empty] | Zpracovatel: | Ing. Martin Horký
Kód dílu - Popis | [6 empty] | Cena celkem [CZK]
Náklady stavby celkem | [6 empty] | 0 | [12 empty] | -1
| NP-S - Následná péče - stromy (5 let) | [5 empty] | 0
| NP-K - Následná péče - keře (5 let) | [5 empty] | 0
| NP-ZS - Následná péče - štěrkový trávník (5 let) | [5 empty] | 0
SOUPIS PRACÍ
Stavba:
PARČÍK VÍDEŇSKÁ GALLAŠOVA, PŘED GYMNÁZIEM
Objekt:
IO 900 - Sadové úpravy
Soupis:
IO 900.NP - Následná péče (5 let)
Místo: | [5 empty] | Datum: | 2025-04-01
Zadavatel: |  |  | ÚMČ Brno - střed |  |  | Projektant: | Eva Wagnerová
Zhotovitel: | [5 empty] | Zpracovatel: | Ing. Martin Horký
PČ | Typ | Kód | Popis | MJ | Množství | J.cena [CZK] | Cena celkem [CZK] | Cenová soustava |  |  | DPH | J. Nh [h] | Nh celkem [h] | J. hmotnost [t] | Hmotnost celkem [t] | J. suť [t] | Suť Celkem [t]
Náklady soupisu celkem | [6 empty] | 0 | [5 empty] | #REF! |  | #REF! |  | #REF! |  | D | -1 | [10 empty] | #REF!
| D | NP-S | Následná péče - stromy (5 let) |  |  |  | 0 | [5 empty] | 113.9348 |  | 0.14161 |  | 0 | 1 | D | 0 |  |  |  | ROZPOCET | [6 empty] | 0
| K | 184911111.R1 | Znovuuvázání dřeviny jedním úvazkem ke stávajícímu kůlu | kus | 70 |  | 0 | vlastní |  |  | základní | 0.086 | 6.02 | 2e-05 | 0.0014 | 0 | 0 | 4 | K | 1 |  |  |  | ROZPOCET | 0 | 0 | 0 | 0 | 0 | 1 | 0 | 4 | 1049356660
| Online PSC |  | https://podminky.urs.cz/item/CS_URS_2024_02/184911111 | [15 empty] | Online PSC | 1
| VV |  | Stromy - kontrola a případné znovuvázání kůlů (p) | [15 empty] | VV | 1 | 1 | True | 0 | ROZPOCET
| VV |  | 7*5*2 |  | 70 | [13 empty] | VV | 1 | 2 | True | 0 | ROZPOCET
| K | 1845011R1 | Kontrola obalu kmene z rákosové nebo kokosové rohože | kus | 7 |  | 0 | vlastní |  |  | základní | 0.305 | 2.135 | 3e-05 | 0.00021 | 0 | 0 | 4 | K | 1 |  |  |  | ROZPOCET | 0 | 0 | 0 | 0 | 0 | 1 | 0 | 4 | -943560891
| VV |  | Stromy - odstranění chráničky | [15 empty] | VV | 1 | 1 | True | 0 | ROZPOCET
| K | 185804513 | Odplevelení výsadeb v rovině nebo na svahu do 1:5 dřevin solitérních | m2 | 84 |  | 0 | CS ÚRS 2025 01 |  |  | základní | 0.276 | 23.184 | 0 | 0 | 0 | 0 | 4 | K | 1 |  |  |  | ROZPOCET | 0 | 0 | 0 | 0 | 0 | 1 | 0 | 4 | 1149476656
| Online PSC |  | https://podminky.urs.cz/item/CS_URS_2024_02/185804513 | [15 empty] | Online PSC | 1
| VV |  | Stromy - vypletí závlahové mísy (pl * p) | [15 empty] | VV | 1 | 1 | True | 0 | ROZPOCET
| VV |  | 1-2 rok 3x ročně | [15 empty] | VV | 1 | 1 | True | 0 | ROZPOCET
| VV |  | 6*7 |  | 42 | [13 empty] | VV | 1 | 2 | True | 0 | ROZPOCET
| VV |  | 3-5.rok 2x ročně | [15 empty] | VV | 1 | 1 | True | 0 | ROZPOCET
| VV |  | 6*7 |  | 42 | [13 empty] | VV | 1 | 2 | True | 0 | ROZPOCET
| K | 184813151.R1 | Odstranění výmladků stromu ručně, na bázi, výšky do 2 m, průměru kmene do 0,2 m | kus | 35 |  | 0 | vlastní |  |  | základní | 0.656 | 22.96 | 0 | 0 | 0 | 0 | 4 | K | 1 |  |  |  | ROZPOCET | 0 | 0 | 0 | 0 | 0 | 1 | 0 | 4 | 2120232323
| Online PSC |  | https://podminky.urs.cz/item/CS_URS_2024_02/184813151 | [15 empty] | Online PSC | 1
| VV |  | Stromy - kontrola výmladků a případné odstranění výmladků (p) | [15 empty] | VV | 1 | 1 | True | 0 | ROZPOCET
| VV |  | každoročně | [15 empty] | VV | 1 | 1 | True | 0 | ROZPOCET
| VV |  | 7*5 |  | 35 | [13 empty] | VV | 1 | 2 | True | 0 | ROZPOCET
| K | 184852322.R1 | Řez stromů prováděný lezeckou technikou výchovný (S-RV) alejové stromy, výšky přes 4 do 6 m | kus | 35 |  | 0 | vlastní |  |  | základní | 0.403 | 14.105 | 0 | 0 | 0 | 0 | 4 | K | 1 |  |  |  | ROZPOCET | 0 | 0 | 0 | 0 | 0 | 1 | 0 | 4 | -1742691033
| VV |  | Stromy vysazené - řezy výchovné v případě jejich potřeby (p) | [15 empty] | VV | 1 | 1 | True | 0 | ROZPOCET
| VV |  | každoročně | [15 empty] | VV | 1 | 1 | True | 0 | ROZPOCET
| VV |  | 7*5 |  | 35 | [13 empty] | VV | 1 | 2 | True | 0 | ROZPOCET
| K | 184911421 | Mulčování vysazených rostlin mulčovací kůrou, tl. do 100 mm v rovině nebo na svahu do 1:5 | m2 | 14 |  | 0 | CS ÚRS 2025 01 |  |  | základní | 0.113 | 1.582 | 0 | 0 | 0 | 0 | 4 | K | 1 |  |  |  | ROZPOCET | 0 | 0 | 0 | 0 | 0 | 1 | 0 | 4 | 1746611384
| Online PSC |  | https://podminky.urs.cz/item/CS_URS_2024_02/184911421 | [15 empty] | Online PSC | 1
| VV |  | doplnění mulče (p) | [15 empty] | VV | 1 | 1 | True | 0 | ROZPOCET
| VV |  | 2.-3. rok | [15 empty] | VV | 1 | 1 | True | 0 | ROZPOCET
| VV |  | 1*7*2 |  | 14 | [13 empty] | VV | 1 | 2 | True | 0 | ROZPOCET
| M | 103911R1 | jemná borka | m3 | 0.7 |  | 0 | vlastní |  |  | základní | 0 | 0 | 0.2 | 0.14 | 0 | 0 | 8 | M | 1 |  |  |  | ROZPOCET | 0 | 0 | 0 | 0 | 0 | 1 | 0 | 4 | 1029427225
| P |  | Poznámka k položce: nákup a dovoz nebo použití z předchozích činností - ocenit dle uvážení | [15 empty] | P | 1
| VV |  | 14*0,05 'Přepočtené koeficientem množství |  | 0.7 | [13 empty] | VV | 1 | 2 | False | 1 | ROZPOCET
| K | 185804311 | Zalití rostlin vodou plochy záhonů jednotlivě do 20 m2 | m3 | 20.16 |  | 0 | CS ÚRS 2025 01 |  |  | základní | 1.196 | 24.1114 | 0 | 0 | 0 | 0 | 4 | K | 1 |  |  |  | ROZPOCET | 0 | 0 | 0 | 0 | 0 | 1 | 0 | 4 | 415780350
| Online PSC |  | https://podminky.urs.cz/item/CS_URS_2024_02/185804311 | [15 empty] | Online PSC | 1
| P |  | Poznámka k položce: nutno zohlednit, že se jedná o postupnou zálivku | [15 empty] | P | 1
| VV |  | Stromy - zálivka (obj * p) | [15 empty] | VV | 1 | 1 | True | 0 | ROZPOCET
| VV |  | 1 rok - 10 cyklů | [15 empty] | VV | 1 | 1 | True | 0 | ROZPOCET
| VV |  | (0,08*7)*10 |  | 5.6 | [13 empty] | VV | 1 | 2 | True | 0 | ROZPOCET
| VV |  | 2 rok - 8 cyklů | [15 empty] | VV | 1 | 1 | True | 0 | ROZPOCET
| VV |  | (0,08*7)*8 |  | 4.48 | [13 empty] | VV | 1 | 2 | True | 0 | ROZPOCET
| VV |  | 3-5 rok - 6 cyklů | [15 empty] | VV | 1 | 1 | True | 0 | ROZPOCET
| VV |  | (0,08*7)*6 |  | 3.36 | [13 empty] | VV | 1 | 2 | True | 0 | ROZPOCET
| VV |  | (0,08*7)*6 |  | 3.36 | [13 empty] | VV | 1 | 2 | True | 0 | ROZPOCET
| VV |  | (0,08*7)*6 |  | 3.36 | [13 empty] | VV | 1 | 2 | True | 0 | ROZPOCET
| VV |  | Součet |  | 20.16 | [13 empty] | VV | 1 | 4 | True | 1 | ROZPOCET
| K | 185851121 | Dovoz vody pro zálivku rostlin na vzdálenost do 1000 m | m3 | 20.16 |  | 0 | CS ÚRS 2025 01 |  |  | základní | 0.452 | 9.1123 | 0 | 0 | 0 | 0 | 4 | K | 1 |  |  |  | ROZPOCET | 0 | 0 | 0 | 0 | 0 | 1 | 0 | 4 | 711191021
| Online PSC |  | https://podminky.urs.cz/item/CS_URS_2024_02/185851121 | [15 empty] | Online PSC | 1
| K | 185851129 | Dovoz vody pro zálivku rostlin Příplatek k ceně za každých dalších i započatých 1000 m | m3 | 383.04 |  | 0 | CS ÚRS 2025 01 |  |  | základní | 0.028 | 10.7251 | 0 | 0 | 0 | 0 | 4 | K | 1 |  |  |  | ROZPOCET | 0 | 0 | 0 | 0 | 0 | 1 | 0 | 4 | -1574055261
| Online PSC |  | https://podminky.urs.cz/item/CS_URS_2024_02/185851129 | [15 empty] | Online PSC | 1
| VV |  | 20,160*19 'Přepočtené koeficientem množství |  | 1532.16 | [13 empty] | VV | 1 | 2 | False | 1 | ROZPOCET
| K | 997221858 | Poplatek za uložení stavebního odpadu na recyklační skládce (skládkovné) z rostlinných pletiv zatříděného do Katalogu odpadů pod kódem 02 01 03 | t | 5 |  | 0 | CS ÚRS 2025 01 |  |  | základní | 0 | 0 | 0 | 0 | 0 | 0 | 4 | K | 1 |  |  |  | ROZPOCET | 0 | 0 | 0 | 0 | 0 | 1 | 0 | 4 | 1879128717
| Online PSC |  | https://podminky.urs.cz/item/CS_URS_2024_02/997221858 | [15 empty] | Online PSC | 1
| P |  | Poznámka k položce: předpoklad - bude doložena skutečnost | [15 empty] | P | 1
| K | 184215173 | Odstranění ukotvení kmene dřevin třemi kůly D do 0,1 m dl přes 2 do 3 m | ks | 7 |  | 0 | CS ÚRS 2025 01 |  |  | základní | 0 | 0 | 0 | 0 | 0 | 0 | 4 | K | 1 |  |  |  | ROZPOCET | 0 | 0 | 0 | 0 | 0 | 1 | 0 | 4 | -1714037769
| K | 997013635 | Poplatek za uložení stavebního odpadu na skládce (skládkovné) komunálního zatříděného do Katalogu odpadů pod kódem 20 03 01 | t | 0.3 |  | 0 | CS ÚRS 2025 01 |  |  | základní | 0 | 0 | 0 | 0 | 0 | 0 | 4 | K | 1 |  |  |  | ROZPOCET | 0 | 0 | 0 | 0 | 0 | 1 | 0 | 4 | -1714037769
| D | NP-K | Následná péče - keře (5 let) |  |  |  | 0 | [5 empty] | 15.713 |  | 0.19 |  | 0 | 1 | D | 0 |  |  |  | ROZPOCET | [6 empty] | 0
| K | 185804524 | Odplevelení výsadeb v rovině nebo na svahu do 1:2 souvislých keřových skupin | m2 | 57 |  | 0 | CS ÚRS 2025 01 |  |  | základní | 0.238 | 13.566 | 0 | 0 | 0 | 0 | 4 | K | 1 |  |  |  | ROZPOCET | 0 | 0 | 0 | 0 | 0 | 1 | 0 | 4 | -1430948013
| Online PSC |  | https://podminky.urs.cz/item/CS_URS_2024_02/185804514 | [15 empty] | Online PSC | 1
| VV |  | Odplevelení (pl * p) | [15 empty] | VV | 1 | 1 | True | 0 | ROZPOCET
| VV |  | Keře | [15 empty] | VV | 1 | 1 | True | 0 | ROZPOCET
| VV |  | 1.-3. rok 2x ročně | [15 empty] | VV | 1 | 1 | True | 0 | ROZPOCET
| VV |  | 9,5m2 *6 |  | 57 | [13 empty] | VV | 1 | 2 | True | 0 | ROZPOCET
| K | 184911422 | Mulčování vysazených rostlin mulčovací kůrou, tl. do 100 mm na svahu do 1:2 | m2 | 19 |  | 0 | CS ÚRS 2025 01 |  |  | základní | 0.113 | 2.147 | 0 | 0 | 0 | 0 | 4 | K | 1 |  |  |  | ROZPOCET | 0 | 0 | 0 | 0 | 0 | 1 | 0 | 4 | 1746611384
| Online PSC |  | https://podminky.urs.cz/item/CS_URS_2024_02/184911421 | [15 empty] | Online PSC | 1
| VV |  | doplnění mulče (p) | [15 empty] | VV | 1 | 1 | True | 0 | ROZPOCET
| VV |  | 2.-3. rok | [15 empty] | VV | 1 | 1 | True | 0 | ROZPOCET
| VV |  | 9,5*2 |  | 19 | [13 empty] | VV | 1 | 2 | True | 0 | ROZPOCET
| M | 103911R1 | jemná borka | m3 | 0.95 |  | 0 | vlastní |  |  | základní | 0 | 0 | 0.2 | 0.19 | 0 | 0 | 8 | M | 1 |  |  |  | ROZPOCET | 0 | 0 | 0 | 0 | 0 | 1 | 0 | 4 | 1029427225
| P |  | Poznámka k položce: nákup a dovoz nebo použití z předchozích činností - ocenit dle uvážení | [15 empty] | P | 1
| VV |  | 19*0,05 'Přepočtené koeficientem množství |  | 0.95 | [13 empty] | VV | 1 | 2 | False | 1 | ROZPOCET
| K | 997221858 | Poplatek za uložení stavebního odpadu na recyklační skládce (skládkovné) z rostlinných pletiv zatříděného do Katalogu odpadů pod kódem 02 01 03 | t | 2 |  | 0 | CS ÚRS 2025 01 |  |  | základní | 0 | 0 | 0 | 0 | 0 | 0 | 4 | K | 1 |  |  |  | ROZPOCET | 0 | 0 | 0 | 0 | 0 | 1 | 0 | 4 | 1508074863
| Online PSC |  | https://podminky.urs.cz/item/CS_URS_2024_02/997221858 | [15 empty] | Online PSC | 1
| P |  | Poznámka k položce: předpoklad - bude doložena skutečnost | [15 empty] | P | 1
| K | 185804311 | Zalití rostlin vodou plochy záhonů jednotlivě do 20 m2 | m3 | 9.45 |  | 0 | CS ÚRS 2025 01 |  |  | základní | 1.196 | 11.3022 | 0 | 0 | 0 | 0 | 4 | K | 1 |  |  |  | ROZPOCET | 0 | 0 | 0 | 0 | 0 | 1 | 0 | 4 | 415780350
| Online PSC |  | https://podminky.urs.cz/item/CS_URS_2024_02/185804311 | [15 empty] | Online PSC | 1
| P |  | Poznámka k položce: nutno zohlednit, že se jedná o postupnou zálivku | [15 empty] | P | 1
| VV |  | Keře - zálivka (obj * p) | [15 empty] | VV | 1 | 1 | True | 0 | ROZPOCET
| VV |  | 1 rok - 6 cyklů | [15 empty] | VV | 1 | 1 | True | 0 | ROZPOCET
| VV |  | (0,05*21)*6 |  | 6.3 | [13 empty] | VV | 1 | 2 | True | 0 | ROZPOCET
| VV |  | 2 rok - 4 cykly | [15 empty] | VV | 1 | 1 | True | 0 | ROZPOCET
| VV |  | (0,05*21)*3 |  | 3.15 | [13 empty] | VV | 1 | 2 | True | 0 | ROZPOCET
| VV |  | Součet |  | 9.45 | [13 empty] | VV | 1 | 4 | True | 1 | ROZPOCET
| K | 185851121 | Dovoz vody pro zálivku rostlin na vzdálenost do 1000 m | m3 | 9.45 |  | 0 | CS ÚRS 2025 01 |  |  | základní | 0.452 | 4.2714 | 0 | 0 | 0 | 0 | 4 | K | 1 |  |  |  | ROZPOCET | 0 | 0 | 0 | 0 | 0 | 1 | 0 | 4 | 711191021
| Online PSC |  | https://podminky.urs.cz/item/CS_URS_2024_02/185851121 | [15 empty] | Online PSC | 1
| K | 185851129 | Dovoz vody pro zálivku rostlin Příplatek k ceně za každých dalších i započatých 1000 m | m3 | 179.6 |  | 0 | CS ÚRS 2025 01 |  |  | základní | 0.028 | 5.0288 | 0 | 0 | 0 | 0 | 4 | K | 1 |  |  |  | ROZPOCET | 0 | 0 | 0 | 0 | 0 | 1 | 0 | 4 | -1574055261
| Online PSC |  | https://podminky.urs.cz/item/CS_URS_2024_02/185851129 | [15 empty] | Online PSC | 1
| VV |  | 9,45*19 'Přepočtené koeficientem množství |  | 179.6 | [13 empty] | VV | 1 | 2 | False | 1 | ROZPOCET
| D | NP-T | Následná péče - trávník (5 let) |  |  |  | 0 | [5 empty] | 0 |  | 0 |  | 0 | 1 | D | 0 |  |  |  | ROZPOCET | [6 empty] | 0
| K | 111151121 | Pokosení trávníku při souvislé ploše do 1000 m2 parkového v rovině nebo svahu do 1:5 | m2 | 45600 |  | 0 | CS ÚRS 2025 01 |  |  | základní | 0.006 | 273.6 | 0 | 0 | 0 | 0 | 4 | K | 1 |  |  |  | ROZPOCET | 0 | 0 | 0 | 0 | 0 | 1 | 0 | 4 | -946928496
| VV |  | Trávník - pokos (pl * p) | [15 empty] | VV | 1 | 1 | True | 0 | ROZPOCET
| VV |  | 1-5.rok 8xročně | [15 empty] | VV | 1 | 1 | True | 0 | ROZPOCET
| VV |  | 1140*8*5 |  | 45600 | [13 empty] | VV | 1 | 2 | True | 0 | ROZPOCET
| K | 997221858 | Poplatek za uložení stavebního odpadu na recyklační skládce (skládkovné) z rostlinných pletiv zatříděného do Katalogu odpadů pod kódem 02 01 03 | t | 10 |  | 0 | CS ÚRS 2025 01 |  |  | základní | 0 | 0 | 0 | 0 | 0 | 0 | 4 | K | 1 |  |  |  | ROZPOCET | 0 | 0 | 0 | 0 | 0 | 1 | 0 | 4 | -1265300381
| P |  | Poznámka k položce: nutno zohlednit, že se jedná o postupnou zálivku | [15 empty] | P | 1