## Pokyny pro vyplnění
Pokyny pro vyplnění
Ve všech listech tohoto souboru můžete měnit pouze buňky s modrým pozadím. Jedná se o tyto údaje : - údaje o firmě - jednotkové ceny položek zadané na maximálně dvě desetinná místa

## Stavba
#RTSROZP# | Soupis stavebních prací, dodávek a služeb
| Stavba: |  | 0623_1 | Prodejní stánky na Mendlově nádraží
| Zadavatel |  | Statutární město Brno |  |  |  | IČO: | 44992785
|  |  | Dominikánská 2 |  |  |  | DIČ: | CZ44992785
|  |  | 60200 | Brno - Brno-město
| Projektant: |  | BRES spol. s r.o. |  |  |  | IČO: | 29220289
|  |  | Vranovská 768/95 |  |  |  | DIČ:
|  |  | 61400 | Brno
| Zhotovitel: | [5 empty] | IČO:
DIČ:
Vypracoval:
| Rozpis ceny | [6 empty] | Celkem
HSV | HSV | [6 empty] | 0
PSV | PSV | [6 empty] | 0
MON | MON | [6 empty] | 0
VN | Vedlejší náklady | [6 empty] | 0
ON | Ostatní náklady | [6 empty] | 0
| Celkem | [6 empty] | 0
Rekapitulace daní
0 | Základ pro sníženou DPH |  |  | 15 | % | 0 |  |  | CZK
0 | Snížená DPH |  |  | 15 | % | 0 |  |  | CZK
0 | Základ pro základní DPH |  |  | 21 | % | 0 |  |  | CZK
0 | Základní DPH |  |  | 21 | % | 0 |  |  | CZK
0 | Zaokrouhlení |  |  |  |  | 0 |  |  | CZK
| Cena celkem bez DPH |  |  |  |  | 0 |  |  | CZK
0 | Cena celkem s DPH |  |  |  |  | 0 |  |  | CZK
|  | v |  |  | dne
|  |  | Za zhotovitele |  |  |  | Za objednatele
Rekapitulace dílčích částí
#CASTI>> | Číslo | Název |  |  | Základ pro sníženou DPH | Základ pro základní DPH | DPH celkem | Cena celkem | %
1 | Stavba |  |  |  | 0 | 0 | 0 | 0
2 |  | Ostatní a vedlejší náklady |  |  | 0 | 0 | 0 | 0
3 | R24062300 | Ostatní a vedlější náklady |  |  | 0 | 0 | 0 | 0
2 |  | Stavební objekt |  |  |  |  | 0
2 | IO.01 | Vodovodní řad |  |  | 0 | 0 | 0 | 0
3 | R2206230101 | Prodloužení vodovodního řadu |  |  | 0 | 0 | 0 | 0
2 | IO.02 | Vodovod |  |  | 0 | 0 | 0 | 0
3 | R2206210201_v3 | Vodovodní přípojka a areálové vedení |  |  | 0 | 0 | 0 | 0
2 | IO.03 | Kanalizace |  |  | 0 | 0 | 0 | 0
3 | R2206210201_v3 | Kanalizační přípojka a areálové vedení |  |  | 0 | 0 | 0 | 0
| Celkem za stavbu |  |  |  | 0 | 0 | 0 | 0 | 0
#POPS | Popis stavby: 0623_1 - Prodejní stánky na Mendlově nádraží
#POPO | Popis objektu: 00 - Ostatní a vedlější náklady
#POPR | Popis rozpočtu: R24062300 - Ostatní a vedlější náklady
#POPO | Popis objektu: IO.01 - Vodovodní řad
#POPR | Popis rozpočtu: R2206230101 - Prodloužení vodovodního řadu
#POPO | Popis objektu: IO.02 - Vodovod
#POPR | Popis rozpočtu: R2206210201_v3 - Vodovodní přípojka a areálové vedení
#POPO | Popis objektu: IO.03 - Kanalizace
#POPR | Popis rozpočtu: R2206210201_v3 - Kanalizační přípojka a areálové vedení
Rekapitulace dílů
| Číslo | Název |  |  | Typ dílu |  |  | Celkem | %
| 11 | Přípravné a přidružené práce |  |  | HSV |  |  | 0
| 12 | Odkopávky a prokopávky |  |  | HSV |  |  | 0
| 13 | Hloubené vykopávky |  |  | HSV |  |  | 0
| 15 | Roubení |  |  | HSV |  |  | 0
| 16 | Přemístění výkopku |  |  | HSV |  |  | 0
| 17 | Konstrukce ze zemin |  |  | HSV |  |  | 0
| 18 | Povrchové úpravy terénu |  |  | HSV |  |  | 0
| 4 | Vodorovné konstrukce |  |  | HSV |  |  | 0
| 5 | Komunikace |  |  | HSV |  |  | 0
| 8 | Trubní vedení |  |  | HSV |  |  | 0
| 89 | Ostatní konstrukce na trubním vedení |  |  | HSV |  |  | 0
| VN | Vedlejší náklady |  |  | HSV |  |  | 0
| 721 | Vnitřní kanalizace |  |  | PSV |  |  | 0
| 722 | Vnitřní vodovod |  |  | PSV |  |  | 0
| M23 | Montáže potrubí |  |  | MON |  |  | 0
| D96 | Přesuny suti a vybouraných hmot |  |  | PSU |  |  | 0
| ON | Ostatní náklady |  |  | ON |  |  | 0
| Cena celkem | [6 empty] | 0 | 0
Note on D11: Název
Note on I11: IČO
Note on D12: Ulice
Note on I12: DIČ
Note on D13: PSČ
Note on E13: Místo

## VzorPolozky (hidden)
Položkový rozpočet
S:
O:
R:

## 00 R24062300 Naklady
Soupis vedlejších a ostatních nákladů | [27 empty] | #TypZaznamu#
S: | 0623_1 | Prodejní stánky na Mendlově nádraží | [25 empty] | STA
O: | 00 | Ostatní a vedlější náklady | [22 empty] | NAK |  |  | OBJ
R: | R24062300 | Ostatní a vedlější náklady | [25 empty] | ROZ
P.č. | Číslo položky | Název položky | MJ | Množství | Cena / MJ | Celkem | Dodávka | Dodávka celk. | Montáž | Montáž celk. | DPH | Cena s DPH | Hmotnost / MJ | Hmotnost celk.(t) | Dem. hmotnost / MJ | Dem. hmotnost celk.(t) | Ceník | Cen. soustava / platnost | Cenová úroveň | Nhod / MJ | Nhod celk. | Dodavatel | Typ položky | Stav položky
Díl: | VN | Vedlejší náklady |  |  |  | 0 |  | 0 |  | 0 |  | 0 |  | 0 |  | 0 |  |  |  |  | 0 | [6 empty] | DIL
1 | R_3049922T00 | Vedení projektu a účast zástupců dodavatele na Kontrolních dnech a s tím spojené plněné úkolů | soubor | 1 |  | 0 |  | 0 |  | 0 | 21 | 0 | 0 | 0 | 0 | 0 |  | Vlastní | Indiv | 0 | 0 |  | Práce | Bižná |  |  |  | POL1_1
2 | R_3049928T00 | Zpracování Dokumentace skutečného provedení a Dokladové části k Předávacímu protokolu Díla | soubor | 1 |  | 0 |  | 0 |  | 0 | 21 | 0 | 0 | 0 | 0 | 0 |  | Vlastní | Indiv | 0 | 0 |  | Práce | Bižná |  |  |  | POL1_1
3 | R_3049930T00 | Opatření v oblasti BOZP a PO v průběhu realizace | soubor | 1 |  | 0 |  | 0 |  | 0 | 21 | 0 | 0 | 0 | 0 | 0 |  | Vlastní | Indiv | 0 | 0 |  | Práce | Bižná |  |  |  | POL1_1
4 | R_3049931T00 | Zřízení, provoz a likvidace zařízení staveniště vč spotřebovaných energií | soubor | 1 |  | 0 |  | 0 |  | 0 | 21 | 0 | 0 | 0 | 0 | 0 |  | Vlastní | Indiv | 0 | 0 |  | Práce | Bižná |  |  |  | POL1_1
5 | R_3049933T00 | Pravidelný úklid staveniště vč.závěrečného úklidu | soubor | 1 |  | 0 |  | 0 |  | 0 | 21 | 0 | 0 | 0 | 0 | 0 |  | Vlastní | Indiv | 0 | 0 |  | Práce | Bižná |  |  |  | POL1_1
|  | na vzdálenost 50 m | [25 empty] | POP
6 | 900TT1 | Nezměřitelné práce, lze fakturovat pouze na základě soupisu provedených prací odsouhlasených TDI | soubor | 1 |  | 0 |  | 0 |  | 0 | 21 | 0 | 0 | 0 | 0 | 0 |  | Vlastní | Indiv | 0 | 0 |  | HZS | Bižná |  |  |  | POL10_
7 | 005121 R | Zařízení staveniště | Soubor | 1 |  | 0 |  | 0 |  | 0 | 21 | 0 | 0 | 0 | 0 | 0 |  | RTS 24/ I | Indiv | 0 | 0 |  | VRN | Bižná |  |  |  | POL99_8
|  | Veškeré náklady spojené s vybudováním, provozem a odstraněním zařízení staveniště. | [25 empty] | POP
8 | 005124010R | Koordinační činnost | Soubor | 1 |  | 0 |  | 0 |  | 0 | 21 | 0 | 0 | 0 | 0 | 0 |  | RTS 24/ I | Indiv | 0 | 0 |  | VRN | Bižná |  |  |  | POL99_8
|  | Koordinace stavebních a technologických dodávek stavby. | [25 empty] | POP
9 | VN01 | Plán organizace výstavby | soubor | 1 |  | 0 |  | 0 |  | 0 | 21 | 0 | 0 | 0 | 0 | 0 |  | Vlastní | Indiv | 0 | 0 |  | VRN | Bižná |  |  |  | POL99_8
|  | Podrobné popsání postupu prováděných prací s časovým plánem výstavby. | [25 empty] | POP
Díl: | ON | Ostatní náklady |  |  |  | 0 |  | 0 |  | 0 |  | 0 |  | 0 |  | 0 |  |  |  |  | 0 | [6 empty] | DIL
10 | 005211040R | Užívání veřejných ploch a prostranství | Soubor | 1 |  | 0 |  | 0 |  | 0 | 21 | 0 | 0 | 0 | 0 | 0 |  | RTS 24/ I | Indiv | 0 | 0 |  | VRN | Bižná |  |  |  | POL99_8
|  | Náklady a poplatky spojené s užíváním veřejných ploch a prostranství, pokud jsou stavebními pracemi nebo souvisejícími činnostmi dotčeny, a to včetně užívání ploch v souvislosti s uložením stavebního materiálu nebo stavebního odpadu. | [25 empty] | POP | Náklady a poplatky spojené s užíváním veřejných ploch a prostranství, pokud jsou stavebními pracemi nebo souvisejícími činnostmi dotčeny, a to včetně užívání ploch v souvislosti s uložením stavebního materiálu nebo stavebního odpadu.
11 | 005241020R | Geodetické zaměření skutečného provedení | Soubor | 1 |  | 0 |  | 0 |  | 0 | 21 | 0 | 0 | 0 | 0 | 0 |  | RTS 24/ I | Indiv | 0 | 0 |  | VRN | Bižná |  |  |  | POL99_8
|  | Náklady na provedení skutečného zaměření stavby v rozsahu nezbytném pro zápis změny do katastru nemovitostí. | [25 empty] | POP | Náklady na provedení skutečného zaměření stavby v rozsahu nezbytném pro zápis změny do katastru nemovitostí.
|  | Zaměření skutečné plochy užitkové a skutečné plochy podlahové. | [25 empty] | POP
|  | Zaměření skutečné plochy podlahové : U výpočtu postupovat v souladu s nařízením vlády č. 366/2013 Sb.- Podlahovou plochu bytu v jednotce tvoří půdorysná plocha všech místností bytu včetně půdorysné plochy všech svislých nosných i nenosných konstrukcí uvnitř bytu, jako jsou stěny, sloupy, pilíře, komíny a obdobné svislé konstrukce. Půdorysná plocha je vymezena vnitřním lícem svislých konstrukcí ohraničujících byt včetně jejich povrchových úprav. Započítává se také podlahová plocha zakrytá zabudovanými předměty, jako jsou zejména skříně ve zdech v bytě, vany a jiné zařizovací předměty ve vnitřní ploše bytu. | [25 empty] | POP | Zaměření skutečné plochy podlahové : U výpočtu postupovat v souladu s nařízením vlády č. 366/2013 Sb.- Podlahovou plochu bytu v jednotce tvoří půdorysná plocha všech místností bytu včetně půdorysné plochy všech svislých nosných i nenosných konstrukcí uvnitř bytu, jako jsou stěny, sloupy, pilíře, komíny a obdobné svislé konstrukce. Půdorysná plocha je vymezena vnitřním lícem svislých konstrukcí ohraničujících byt včetně jejich povrchových úprav. Započítává se také podlahová plocha zakrytá zabudovanými předměty, jako jsou zejména skříně ve zdech v bytě, vany a jiné zařizovací předměty ve vnitřní ploše bytu.
|  | Zaměření skutečné plochy užitkové : Užitná plocha se měří uvnitř vnějších stěn a zahrnuje veškeré plochy uvnitř domu či bytu. | [25 empty] | POP | Zaměření skutečné plochy užitkové : Užitná plocha se měří uvnitř vnějších stěn a zahrnuje veškeré plochy uvnitř domu či bytu.
[26 empty] | 12 | 21 | DPH
| Celkem |  |  |  |  | 0 | [19 empty] | 0 | 0 | SUM
END
Note on S6: Jedná se o informaci, zda se jedná o položku, která je do rozpočtu zadána z cenové soustavy RTS, nebo vlastní.
Note on T6: Jedná se o název CÚ, která je zadána u položky rozpočtu

## IO.01 R2206230101 Pol
Položkový soupis prací a dodávek | [27 empty] | #TypZaznamu#
S: | 0623_1 | Prodejní stánky na Mendlově nádraží | [25 empty] | STA
O: | IO.01 | Vodovodní řad | [22 empty] | STA |  |  | OBJ
R: | R2206230101 | Prodloužení vodovodního řadu | [25 empty] | ROZ
P.č. | Číslo položky | Název položky | MJ | Množství | Cena / MJ | Celkem | Dodávka | Dodávka celk. | Montáž | Montáž celk. | DPH | Cena s DPH | Hmotnost / MJ | Hmotnost celk.(t) | Dem. hmotnost / MJ | Dem. hmotnost celk.(t) | Ceník | Cen. soustava / platnost | Cenová úroveň | Nhod / MJ | Nhod celk. | Dodavatel | Typ položky | Stav položky
Díl: | 11 | Přípravné a přidružené práce |  |  |  | 0 |  | 0 |  | 0 |  | 0 |  | 0 |  | 1.65 |  |  |  |  | 1.03 | [6 empty] | DIL
1 | 113106231R00 | Rozebrání vozovek a ploch s jakoukoliv výplní spár v jakékoliv ploše, ze zámkové dlažky, kladených do lože z kameniva | m2 | 7.332 |  | 0 |  | 0 |  | 0 | 21 | 0 | 0 | 0 | 0.225 | 1.65 | 822-1 | RTS 24/ I | RTS 24/ I | 0.14 | 1.03 |  | R-položka | Bižná |  |  |  | POL12_1
|  | s přemístěním hmot na skládku na vzdálenost do 3 m nebo s naložením na dopravní prostředek | [25 empty] | SPI
|  | Společný výkop pro kanalizaci a vodovod | [25 empty] | POP
|  | ZU-KU : 6,11*1,2 |  | 7.332 | [23 empty] | VV | 0
Díl: | 12 | Odkopávky a prokopávky |  |  |  | 0 |  | 0 |  | 0 |  | 0 |  | 0 |  | 0 |  |  |  |  | 5.59 | [6 empty] | DIL
2 | 120001101R00 | Ztížené vykopávky v horninách jakékoliv třídy | m3 | 3.6073 |  | 0 |  | 0 |  | 0 | 21 | 0 | 0 | 0 | 0 | 0 | 800-1 | RTS 24/ I | RTS 24/ I | 1.55 | 5.59 |  | Práce | Bižná |  |  |  | POL1_
|  | příplatek k cenám vykopávek za ztížení vykopávky v blízkosti podzemního vedení nebo výbušnin v horninách jakékoliv třídy, | [25 empty] | SPI |  | příplatek k cenám vykopávek za ztížení vykopávky v blízkosti podzemního vedení nebo výbušnin v horninách jakékoliv třídy,
|  | Odkaz na mn. položky pořadí 3 : 12,02447*0,3 |  | 3.6073 | [23 empty] | VV | 5
Díl: | 13 | Hloubené vykopávky |  |  |  | 0 |  | 0 |  | 0 |  | 0 |  | 0 |  | 0 |  |  |  |  | 4.21 | [6 empty] | DIL
3 | 132301211R00 | Hloubení rýh šířky přes 60 do 200 cm do 100 m3, v hornině 4, hloubení strojně | m3 | 12.0245 |  | 0 |  | 0 |  | 0 | 21 | 0 | 0 | 0 | 0 | 0 | 800-1 | RTS 24/ I | RTS 24/ I | 0.35 | 4.21 |  | Práce | Bižná |  |  |  | POL1_1
|  | zapažených i nezapažených, s urovnáním dna do předepsaného profilu a spádu, s případně nutným přehozením výkopku na vzdálenost do 3 m ve výkopišti, s přehozením výkopku na přilehlém terénu na vzdálenost do 5 m od podélné osy rýhy nebo s naložením výkopku na dopravní prostředek. | [25 empty] | SPI |  | zapažených i nezapažených, s urovnáním dna do předepsaného profilu a spádu, s případně nutným přehozením výkopku na vzdálenost do 3 m ve výkopišti, s přehozením výkopku na přilehlém terénu na vzdálenost do 5 m od podélné osy rýhy nebo s naložením výkopku na dopravní prostředek.
|  | Uvažuje se ve stávajícím stavu: | [25 empty] | POP
|  | prostor S1-S1´- zemina; Společný výkop pro kanalizaci a vodovod | [25 empty] | POP
|  | prostor S2-S2´- dlažba; Společný výkop pro kanalizaci a vodovod | [25 empty] | POP
|  | prostor S3-S3´- dlažba; Společný výkop pro kanalizaci a vodovod | [25 empty] | POP
|  | prostor S4-S4´- dlažba | [25 empty] | POP
|  | ZU-KU : 1,64*6,11*1,2 |  | 12.0245 | [23 empty] | VV | 0
Díl: | 15 | Roubení |  |  |  | 0 |  | 0 |  | 0 |  | 0 |  | 0.02 |  | 0 |  |  |  |  | 6.21 | [6 empty] | DIL
4 | 151101101R00 | Zřízení pažení a rozepření stěn rýh příložné pro jakoukoliv mezerovitost, hloubky do 2 m | m2 | 20.0408 |  | 0 |  | 0 |  | 0 | 21 | 0 | 0.00098 | 0.02 | 0 | 0 | 800-1 | RTS 24/ I | RTS 24/ I | 0.24 | 4.81 |  | Práce | Bižná |  |  |  | POL1_
|  | pro podzemní vedení pro všechny šířky rýhy, | [25 empty] | SPI
|  | ZU-KU : 1,64*6,11*2 |  | 20.0408 | [23 empty] | VV | 0
5 | 151101111R00 | Odstranění pažení a rozepření rýh příložné , hloubky do 2 m | m2 | 20.0408 |  | 0 |  | 0 |  | 0 | 21 | 0 | 0 | 0 | 0 | 0 | 800-1 | RTS 24/ I | RTS 24/ I | 0.07 | 1.4 |  | Práce | Bižná |  |  |  | POL1_
|  | pro podzemní vedení s uložením materiálu na vzdálenost do 3 m od kraje výkopu, | [25 empty] | SPI
|  | Odkaz na mn. položky pořadí 4 : 20,04080 |  | 20.0408 | [23 empty] | VV | 5
Díl: | 16 | Přemístění výkopku |  |  |  | 0 |  | 0 |  | 0 |  | 0 |  | 0 |  | 0 |  |  |  |  | 2.44 | [6 empty] | DIL
6 | 162201102R00 | Vodorovné přemístění výkopku z horniny 1 až 4, na vzdálenost přes 20 do 50 m | m3 | 12.0245 |  | 0 |  | 0 |  | 0 | 21 | 0 | 0 | 0 | 0 | 0 | 800-1 | RTS 24/ I | RTS 24/ I | 0.07 | 0.84 |  | Práce | Bižná |  |  |  | POL1_
|  | po suchu, bez naložení výkopku, avšak se složením bez rozhrnutí, zpáteční cesta vozidla. | [25 empty] | SPI
|  | Odkaz na mn. položky pořadí 3 : 12,02448 |  | 12.0245 | [23 empty] | VV | 5
7 | 167101101R00 | Nakládání, skládání, překládání neulehlého výkopku nakládání výkopku do 100 m3, z horniny 1 až 4 | m3 | 2.4684 |  | 0 |  | 0 |  | 0 | 21 | 0 | 0 | 0 | 0 | 0 | 800-1 | RTS 24/ I | RTS 24/ I | 0.65 | 1.6 |  | Práce | Bižná |  |  |  | POL1_1
|  | Odkaz na mn. položky pořadí 11 : 1,85744 |  | 1.8574 | [23 empty] | VV | 5
|  | Odkaz na mn. položky pořadí 10 : 0,61100 |  | 0.611 | [23 empty] | VV | 5
Díl: | D96 | Přesuny suti a vybouraných hmot |  |  |  | 0 |  | 0 |  | 0 |  | 0 |  | 0 |  | 0 |  |  |  |  | 0.15 | [6 empty] | DIL
8 | 979083117R00 | Vodorovné přemístění suti přes 5000 m do 6000 m | t | 3.702 |  | 0 |  | 0 |  | 0 | 21 | 0 | 0 | 0 | 0 | 0 | 800-6 | RTS 24/ I | RTS 24/ I | 0.04 | 0.15 |  | Práce | Bižná |  |  |  | POL1_
|  | včetně naložení na dopravní prostředek a složení, | [25 empty] | SPI
9 | 979999973R00 | Poplatek za uložení, zemina a kamení, , skupina 17 05 04 z Katalogu odpadů | t | 3.702 |  | 0 |  | 0 |  | 0 | 21 | 0 | 0 | 0 | 0 | 0 | 801-3 | RTS 24/ I | RTS 24/ I | 0 | 0 |  | Práce | Bižná |  |  |  | POL1_
Díl: | 4 | Vodorovné konstrukce |  |  |  | 0 |  | 0 |  | 0 |  | 0 |  | 1.16 |  | 0 |  |  |  |  | 1.04 | [6 empty] | DIL
10 | 451572111R00 | Lože pod potrubí, stoky a drobné objekty z kameniva drobného těženého 0÷4 mm | m3 | 0.611 |  | 0 |  | 0 |  | 0 | 21 | 0 | 1.8908 | 1.16 | 0 | 0 | 827-1 | RTS 24/ I | RTS 24/ I | 1.7 | 1.04 |  | Práce | Bižná |  |  |  | POL1_1
|  | v otevřeném výkopu, | [25 empty] | SPI
|  | ZU-KU : 0,1*6,11*1 |  | 0.611 | [23 empty] | VV | 0
Díl: | 17 | Konstrukce ze zemin |  |  |  | 0 |  | 0 |  | 0 |  | 0 |  | 3.16 |  | 0 |  |  |  |  | 4.36 | [6 empty] | DIL
11 | 175101101RT2 | Obsyp potrubí bez prohození sypaniny, s dodáním štěrkopísku frakce 0 - 22 mm | m3 | 1.8574 |  | 0 |  | 0 |  | 0 | 21 | 0 | 1.7 | 3.16 | 0 | 0 | 800-1 | RTS 24/ I | RTS 24/ I | 1.59 | 2.95 |  | Práce | Bižná |  |  |  | POL1_
|  | sypaninou z vhodných hornin tř. 1 - 4 nebo materiálem připraveným podél výkopu ve vzdálenosti do 3 m od jeho kraje, pro jakoukoliv hloubku výkopu a jakoukoliv míru zhutnění, | [25 empty] | SPI |  | sypaninou z vhodných hornin tř. 1 - 4 nebo materiálem připraveným podél výkopu ve vzdálenosti do 3 m od jeho kraje, pro jakoukoliv hloubku výkopu a jakoukoliv míru zhutnění,
|  | S1 až S4 : 6,11*0,38*0,8 |  | 1.8574 | [23 empty] | VV | 0
12 | 174101101R00 | Zásyp sypaninou se zhutněním jam, šachet, rýh nebo kolem objektů v těchto vykopávkách | m3 | 7.0387 |  | 0 |  | 0 |  | 0 | 21 | 0 | 0 | 0 | 0 | 0 | 800-1 | RTS 24/ I | RTS 24/ I | 0.2 | 1.41 |  | R-položka | Bižná |  |  |  | POL12_1
|  | z jakékoliv horniny s uložením výkopku po vrstvách, | [25 empty] | SPI
|  | včetně strojního přemístění materiálu pro zásyp ze vzdálenosti do 10 m od okraje zásypu | [25 empty] | POP
|  | S1 - S1´ : 0,96*6,11*1,2 |  | 7.0387 | [23 empty] | VV | 0
Díl: | 5 | Komunikace |  |  |  | 0 |  | 0 |  | 0 |  | 0 |  | 0.68 |  | 0 |  |  |  |  | 3.52 | [6 empty] | DIL
13 | 596215041R00 | Kladení zámkové dlažby do drtě tloušťka dlažby 80 mm, tloušťka lože 50 mm | m2 | 7.332 |  | 0 |  | 0 |  | 0 | 21 | 0 | 0.0928 | 0.68 | 0 | 0 | 822-1 | RTS 24/ I | RTS 24/ I | 0.48 | 3.52 |  | R-položka | Bižná |  |  |  | POL12_1
|  | s provedením lože z kameniva drceného, s vyplněním spár, s dvojitým hutněním a se smetením přebytečného materiálu na krajnici. S dodáním hmot pro lože a výplň spár. | [25 empty] | SPI |  | s provedením lože z kameniva drceného, s vyplněním spár, s dvojitým hutněním a se smetením přebytečného materiálu na krajnici. S dodáním hmot pro lože a výplň spár.
|  | Opětovná montáž původní dlažby | [25 empty] | POP
|  | Odkaz na mn. položky pořadí 1 : 7,33200 |  | 7.332 | [23 empty] | VV | 5
Díl: | 8 | Trubní vedení |  |  |  | 0 |  | 0 |  | 0 |  | 0 |  | 0.12 |  | 0 |  |  |  |  | 4.11 | [6 empty] | DIL
14 | 899731113R00 | Signalizační vodič CYY, 4 mm2 | m | 9 |  | 0 |  | 0 |  | 0 | 21 | 0 | 5e-05 | 0 | 0 | 0 | 827-1 | RTS 24/ I | RTS 24/ I | 0.03 | 0.27 |  | Práce | Bižná |  |  |  | POL1_
15 | 722120124R00 | Potrubí z litinových tlakových trub hrdlových DN 80 | m | 6 |  | 0 |  | 0 |  | 0 | 21 | 0 | 0.01989 | 0.12 | 0 | 0 | 800-721 | RTS 24/ I | RTS 24/ I | 0.46 | 2.76 |  | Práce | Bižná |  |  |  | POL1_
|  | včetně tvarovek a zednických výpomocí, | [25 empty] | SPI
16 | 28654348.AR112 | Přesun stávajícího koncového hydrantu; v případě nevyhovujicích prvků náhrada za nové, pitná voda, | soubor | 1 |  | 0 |  | 0 |  | 0 | 21 | 0 | 0.00096 | 0 | 0 | 0 |  | Vlastní | Indiv | 0 | 0 |  | Práce | Bižná |  |  |  | POL1_
|  | přesun, případně nahrazeno za: | [25 empty] | POP
|  | - manžeta proti posunu | [25 empty] | POP
|  | - lemový nákružek | [25 empty] | POP
|  | - poklop tuhý šoupátkový | [25 empty] | POP
|  | - teleskopická sestava 1,3 až 1,8 m DN50 až DN100 | [25 empty] | POP
|  | - Šoupátko DN80 | [25 empty] | POP
|  | - Lemový nákružek | [25 empty] | POP
|  | - Dvoupřírubový kus | [25 empty] | POP
|  | - Lemový nákružek | [25 empty] | POP
POP
|  | - poklop tuhý hydrant | [25 empty] | POP
|  | - Hydrant podzemní Duo; 1,5 m, DN80 | [25 empty] | POP
|  | - Lemový nákružek | [25 empty] | POP
|  | - Patkové koleno | [25 empty] | POP
17 | 28314148R | fólie výstražná PE; pro vodu; bílá; š = 300,0 mm; tl. 0,09 mm; l = 250 m | m | 7 |  | 0 |  | 0 |  | 0 | 21 | 0 | 0 | 0 | 0 | 0 | SPCM | RTS 24/ I | RTS 24/ I | 0 | 0 |  | Specifikace | Bižná |  |  |  | POL3_
18 | 998276201R00 | Přesun hmot pro trubní vedení z trub plastových nebo sklolaminátových obsypaných kamenivem | t | 5.1337 |  | 0 |  | 0 |  | 0 | 21 | 0 | 0 | 0 | 0 | 0 | 827-1 | RTS 24/ I | RTS 24/ I | 0.21 | 1.08 |  | Přesun hmot | Bižná |  |  |  | POL7_
|  | vodovodu nebo kanalizace ražené nebo hloubené (827 1.1, 827 1.9, 827 2.1, 827 2.9), drobných objektů | [25 empty] | SPI
Díl: | M23 | Montáže potrubí |  |  |  | 0 |  | 0 |  | 0 |  | 0 |  | 0 |  | 0 |  |  |  |  | 6.96 | [6 empty] | DIL
19 | 230170002R00 | Příprava pro zkoušku těsnosti, DN 50 - 80 | sada | 1 |  | 0 |  | 0 |  | 0 | 21 | 0 | 0 | 0 | 0 | 0 |  | RTS 24/ I | RTS 24/ I | 6.71 | 6.71 |  | Práce | Bižná |  |  |  | POL1_
20 | 230170012R00 | Zkouška těsnosti potrubí, DN 50 - 80 | m | 6 |  | 0 |  | 0 |  | 0 | 21 | 0 | 0 | 0 | 0 | 0 |  | RTS 24/ I | RTS 24/ I | 0.041 | 0.25 |  | Práce | Bižná |  |  |  | POL1_
[26 empty] | 15 | 21 | DPH
| Celkem |  |  |  |  | 0 | [19 empty] | 0 | 0 | SUM
END
Note on S6: Jedná se o informaci, zda se jedná o položku, která je do rozpočtu zadána z cenové soustavy RTS, nebo vlastní.
Note on T6: Jedná se o název CÚ, která je zadána u položky rozpočtu

## IO.02 R2206210201_v3 Pol
Položkový soupis prací a dodávek | [27 empty] | #TypZaznamu#
S: | 0623_1 | Prodejní stánky na Mendlově nádraží | [25 empty] | STA
O: | IO.02 | Vodovod | [22 empty] | STA |  |  | OBJ
R: | R2206210201_v3 | Vodovodní přípojka a areálové vedení | [25 empty] | ROZ
P.č. | Číslo položky | Název položky | MJ | Množství | Cena / MJ | Celkem | Dodávka | Dodávka celk. | Montáž | Montáž celk. | DPH | Cena s DPH | Hmotnost / MJ | Hmotnost celk.(t) | Dem. hmotnost / MJ | Dem. hmotnost celk.(t) | Ceník | Cen. soustava / platnost | Cenová úroveň | Nhod / MJ | Nhod celk. | Dodavatel | Typ položky | Stav položky
Díl: | 12 | Odkopávky a prokopávky |  |  |  | 0 |  | 0 |  | 0 |  | 0 |  | 0 |  | 0 |  |  |  |  | 9.64 | [6 empty] | DIL
1 | 121101100R00 | Sejmutí ornice s přemístěním na vzdálenost do 50 m | m3 | 2.0304 |  | 0 |  | 0 |  | 0 | 21 | 0 | 0 | 0 | 0 | 0 | 800-1 | RTS 24/ I | RTS 24/ I | 0.1 | 0.2 |  | Práce | Bižná |  |  |  | POL1_
|  | nebo lesní půdy, s vodorovným přemístěním na hromady v místě upotřebení nebo na dočasné či trvalé skládky se složením | [25 empty] | SPI |  | nebo lesní půdy, s vodorovným přemístěním na hromady v místě upotřebení nebo na dočasné či trvalé skládky se složením
|  | Od ZU po napojení kontejneru č.3, poté společný výkop pro kanalizaci a vodovod (zahrnuto v objektu IO.03) | [25 empty] | POP |  | Od ZU po napojení kontejneru č.3, poté společný výkop pro kanalizaci a vodovod (zahrnuto v objektu IO.03)
|  | ZU - napojení kont. č.3 : 25,38*0,1*0,8 |  | 2.0304 | [23 empty] | VV | 0
2 | 120001101R00 | Ztížené vykopávky v horninách jakékoliv třídy | m3 | 6.0912 |  | 0 |  | 0 |  | 0 | 21 | 0 | 0 | 0 | 0 | 0 | 800-1 | RTS 24/ I | RTS 24/ I | 1.55 | 9.44 |  | Práce | Bižná |  |  |  | POL1_
|  | příplatek k cenám vykopávek za ztížení vykopávky v blízkosti podzemního vedení nebo výbušnin v horninách jakékoliv třídy, | [25 empty] | SPI |  | příplatek k cenám vykopávek za ztížení vykopávky v blízkosti podzemního vedení nebo výbušnin v horninách jakékoliv třídy,
|  | Odkaz na mn. položky pořadí 3 : 24,36480*0,25 |  | 6.0912 | [23 empty] | VV | 5
Díl: | 13 | Hloubené vykopávky |  |  |  | 0 |  | 0 |  | 0 |  | 0 |  | 0 |  | 0 |  |  |  |  | 11.94 | [6 empty] | DIL
3 | 132301210R00 | Hloubení rýh šířky přes 60 do 200 cm do 50 m3, v hornině 4, hloubení strojně | m3 | 24.3648 |  | 0 |  | 0 |  | 0 | 21 | 0 | 0 | 0 | 0 | 0 | 800-1 | RTS 24/ I | RTS 24/ I | 0.49 | 11.94 |  | Práce | Bižná |  |  |  | POL1_1
|  | zapažených i nezapažených, s urovnáním dna do předepsaného profilu a spádu, s případně nutným přehozením výkopku na vzdálenost do 3 m ve výkopišti, s přehozením výkopku na přilehlém terénu na vzdálenost do 5 m od podélné osy rýhy nebo s naložením výkopku na dopravní prostředek. | [25 empty] | SPI |  | zapažených i nezapažených, s urovnáním dna do předepsaného profilu a spádu, s případně nutným přehozením výkopku na vzdálenost do 3 m ve výkopišti, s přehozením výkopku na přilehlém terénu na vzdálenost do 5 m od podélné osy rýhy nebo s naložením výkopku na dopravní prostředek.
|  | Od ZU po napojení kontejneru č.3, poté společný výkop pro kanalizaci a vodovod (zahrnuto v objektu IO.03) | [25 empty] | POP |  | Od ZU po napojení kontejneru č.3, poté společný výkop pro kanalizaci a vodovod (zahrnuto v objektu IO.03)
|  | ZU až napojení kont. č.3 : 25,38*1,2*0,8 |  | 24.3648 | [23 empty] | VV | 0
Díl: | 15 | Roubení |  |  |  | 0 |  | 0 |  | 0 |  | 0 |  | 0.06 |  | 0 |  |  |  |  | 20.46 | [6 empty] | DIL
4 | 151101101R00 | Zřízení pažení a rozepření stěn rýh příložné pro jakoukoliv mezerovitost, hloubky do 2 m | m2 | 65.988 |  | 0 |  | 0 |  | 0 | 21 | 0 | 0.00098 | 0.06 | 0 | 0 | 800-1 | RTS 24/ I | RTS 24/ I | 0.24 | 15.84 |  | Práce | Bižná |  |  |  | POL1_
|  | pro podzemní vedení pro všechny šířky rýhy, | [25 empty] | SPI
|  | Od ZU po napojení kontejneru č.3, poté společný výkop pro kanalizaci a vodovod (zahrnuto v objektu IO.03) | [25 empty] | POP |  | Od ZU po napojení kontejneru č.3, poté společný výkop pro kanalizaci a vodovod (zahrnuto v objektu IO.03)
|  | ZU - napojení konte. č.3 : 25,38*1,3*2 |  | 65.988 | [23 empty] | VV | 0
5 | 151101111R00 | Odstranění pažení a rozepření rýh příložné , hloubky do 2 m | m2 | 65.988 |  | 0 |  | 0 |  | 0 | 21 | 0 | 0 | 0 | 0 | 0 | 800-1 | RTS 24/ I | RTS 24/ I | 0.07 | 4.62 |  | Práce | Bižná |  |  |  | POL1_
|  | pro podzemní vedení s uložením materiálu na vzdálenost do 3 m od kraje výkopu, | [25 empty] | SPI
|  | Odkaz na mn. položky pořadí 4 : 65,98800 |  | 65.988 | [23 empty] | VV | 5
Díl: | 16 | Přemístění výkopku |  |  |  | 0 |  | 0 |  | 0 |  | 0 |  | 0 |  | 0 |  |  |  |  | 11.37 | [6 empty] | DIL
6 | 162201102R00 | Vodorovné přemístění výkopku z horniny 1 až 4, na vzdálenost přes 20 do 50 m | m3 | 24.3648 |  | 0 |  | 0 |  | 0 | 21 | 0 | 0 | 0 | 0 | 0 | 800-1 | RTS 24/ I | RTS 24/ I | 0.07 | 1.71 |  | Práce | Bižná |  |  |  | POL1_
|  | po suchu, bez naložení výkopku, avšak se složením bez rozhrnutí, zpáteční cesta vozidla. | [25 empty] | SPI
|  | Odkaz na mn. položky pořadí 3 : 24,36480 |  | 24.3648 | [23 empty] | VV | 5
7 | 167101101R00 | Nakládání, skládání, překládání neulehlého výkopku nakládání výkopku do 100 m3, z horniny 1 až 4 | m3 | 14.8608 |  | 0 |  | 0 |  | 0 | 21 | 0 | 0 | 0 | 0 | 0 | 800-1 | RTS 24/ I | RTS 24/ I | 0.65 | 9.66 |  | Práce | Bižná |  |  |  | POL1_1
|  | Odkaz na mn. položky pořadí 12 : 3,45600 |  | 3.456 | [23 empty] | VV | 5
|  | Odkaz na mn. položky pořadí 8 : 11,40480 |  | 11.4048 | [23 empty] | VV | 5
Díl: | 17 | Konstrukce ze zemin |  |  |  | 0 |  | 0 |  | 0 |  | 0 |  | 19.39 |  | 0 |  |  |  |  | 20.57 | [6 empty] | DIL
8 | 175101101RT2 | Obsyp potrubí bez prohození sypaniny, s dodáním štěrkopísku frakce 0 - 22 mm | m3 | 11.4048 |  | 0 |  | 0 |  | 0 | 21 | 0 | 1.7 | 19.39 | 0 | 0 | 800-1 | RTS 24/ I | RTS 24/ I | 1.59 | 18.13 |  | Práce | Bižná |  |  |  | POL1_
|  | sypaninou z vhodných hornin tř. 1 - 4 nebo materiálem připraveným podél výkopu ve vzdálenosti do 3 m od jeho kraje, pro jakoukoliv hloubku výkopu a jakoukoliv míru zhutnění, | [25 empty] | SPI |  | sypaninou z vhodných hornin tř. 1 - 4 nebo materiálem připraveným podél výkopu ve vzdálenosti do 3 m od jeho kraje, pro jakoukoliv hloubku výkopu a jakoukoliv míru zhutnění,
|  | 57,6*0,33*0,6 |  | 11.4048 | [23 empty] | VV | 0
9 | 174101101R00 | Zásyp sypaninou se zhutněním jam, šachet, rýh nebo kolem objektů v těchto vykopávkách | m3 | 12.1824 |  | 0 |  | 0 |  | 0 | 21 | 0 | 0 | 0 | 0 | 0 | 800-1 | RTS 24/ I | RTS 24/ I | 0.2 | 2.44 |  | R-položka | Bižná |  |  |  | POL12_1
|  | z jakékoliv horniny s uložením výkopku po vrstvách, | [25 empty] | SPI
|  | včetně strojního přemístění materiálu pro zásyp ze vzdálenosti do 10 m od okraje zásypu | [25 empty] | POP
|  | Od ZU po napojení kontejneru č.3, poté společný zásyp pro kanalizaci a vodovod (zahrnuto v objektu IO.03) | [25 empty] | POP |  | Od ZU po napojení kontejneru č.3, poté společný zásyp pro kanalizaci a vodovod (zahrnuto v objektu IO.03)
|  | od ZU po napojení konte. č.3 : 25,38*0,8*0,6 |  | 12.1824 | [23 empty] | VV | 0
Díl: | D96 | Přesuny suti a vybouraných hmot |  |  |  | 0 |  | 0 |  | 0 |  | 0 |  | 0 |  | 0 |  |  |  |  | 0.89 | [6 empty] | DIL
10 | 979083117R00 | Vodorovné přemístění suti na skládku do 6000 m | t | 22.29 |  | 0 |  | 0 |  | 0 | 21 | 0 | 0 | 0 | 0 | 0 | 800-6 | RTS 24/ I | RTS 24/ I | 0.04 | 0.89 |  | Práce | Bižná |  |  |  | POL1_
|  | včetně naložení na dopravní prostředek a složení, | [25 empty] | SPI
11 | 979999973R00 | Poplatek za uložení, zemina a kamení, (skup.170504) | t | 22.29 |  | 0 |  | 0 |  | 0 | 21 | 0 | 0 | 0 | 0 | 0 | 801-3 | RTS 24/ I | RTS 24/ I | 0 | 0 |  | Práce | Bižná |  |  |  | POL1_
Díl: | 4 | Vodorovné konstrukce |  |  |  | 0 |  | 0 |  | 0 |  | 0 |  | 6.53 |  | 0 |  |  |  |  | 5.88 | [6 empty] | DIL
12 | 451572111R00 | Lože pod potrubí, stoky a drobné objekty z kameniva drobného těženého 0÷4 mm | m3 | 3.456 |  | 0 |  | 0 |  | 0 | 21 | 0 | 1.8908 | 6.53 | 0 | 0 | 827-1 | RTS 24/ I | RTS 24/ I | 1.7 | 5.88 |  | Práce | Bižná |  |  |  | POL1_1
|  | v otevřeném výkopu, | [25 empty] | SPI
|  | 0,1*57,6*0,6 |  | 3.456 | [23 empty] | VV | 0
Díl: | 18 | Povrchové úpravy terénu |  |  |  | 0 |  | 0 |  | 0 |  | 0 |  | 0 |  | 0 |  |  |  |  | 0.37 | [6 empty] | DIL
13 | 181301102R00 | Rozprostření a urovnání ornice v rovině v souvislé ploše do 500 m2, tloušťka vrstvy přes 100 do 150 mm | m2 | 2.0304 |  | 0 |  | 0 |  | 0 | 21 | 0 | 0 | 0 | 0 | 0 | 800-1 | RTS 24/ I | RTS 24/ I | 0.18 | 0.37 |  | Práce | Bižná |  |  |  | POL1_
|  | s případným nutným přemístěním hromad nebo dočasných skládek na místo potřeby ze vzdálenosti do 30 m, v rovině nebo ve svahu do 1 : 5, | [25 empty] | SPI |  | s případným nutným přemístěním hromad nebo dočasných skládek na místo potřeby ze vzdálenosti do 30 m, v rovině nebo ve svahu do 1 : 5,
|  | Odkaz na mn. položky pořadí 1 : 2,03040 |  | 2.0304 | [23 empty] | VV | 5
Díl: | 8 | Trubní vedení |  |  |  | 0 |  | 0 |  | 0 |  | 0 |  | 0.34 |  | 0 |  |  |  |  | 7.26 | [6 empty] | DIL
14 | 899731113R00 | Signalizační vodič CYY, 4 mm2 | m | 57.6 |  | 0 |  | 0 |  | 0 | 21 | 0 | 5e-05 | 0 | 0 | 0 | 827-1 | RTS 24/ I | RTS 24/ I | 0.03 | 1.73 |  | Práce | Bižná |  |  |  | POL1_
|  | Odkaz na mn. položky pořadí 23 : 57,60000 |  | 57.6 | [23 empty] | VV | 5
15 | 28697267R11 | Šachta vodoměrná prefa betonová, vstupní poklop 600x600 mm, vnitřně 1200x900x1600 | soubor | 1 |  | 0 |  | 0 |  | 0 | 21 | 0 | 0.118 | 0.12 | 0 | 0 |  | Vlastní | Indiv | 0 | 0 |  | Specifikace | Bižná |  |  |  | POL3_
|  | Položka obsahuje: | [25 empty] | POP
|  | - skružový díl se 2 stupadly - 2x | [25 empty] | POP
|  | - skružový díl s 1 stupadlem - 1x | [25 empty] | POP
|  | - dílec dna | [25 empty] | POP
|  | - zákrytový díl s poklopem | [25 empty] | POP
16 | 28697267R111 | Umístění šachta vodoměrné prefa betonové na místo, včetně manipulační technicky apod. | soubor | 1 |  | 0 |  | 0 |  | 0 | 21 | 0 | 0.118 | 0.12 | 0 | 0 |  | Vlastní | Indiv | 0 | 0 |  | Práce | Bižná |  |  |  | POL1_
17 | 42273360R11 | Navrtávací pas DN 80/1" na litinové potrubí, pro vodu; PN16 | kus | 1 |  | 0 |  | 0 |  | 0 | 21 | 0 | 0.066 | 0.07 | 0 | 0 |  | Vlastní | Indiv | 0 | 0 |  | Specifikace | Bižná |  |  |  | POL3_
18 | 28654348.AR | přechodka-spoj 1. spoj lisovaný; d=63 mm; 2. spoj závit; vnější R 2"; l = 117 mm | kus | 1 |  | 0 |  | 0 |  | 0 | 21 | 0 | 0.00096 | 0 | 0 | 0 | SPCM | RTS 24/ I | RTS 24/ I | 0 | 0 |  | Specifikace | Bižná |  |  |  | POL3_
19 | 422911611B11 | Souprava zemní teleskopická, krycí hloubka 1,0 až 1,6 m | kus | 1 |  | 0 |  | 0 |  | 0 | 21 | 0 | 0.0027 | 0 | 0 | 0 |  | Vlastní | Indiv | 0 | 0 |  | Specifikace | Bižná |  |  |  | POL3_
20 | 42291405R111 | Poklop šoupátkový tuhý, voda | kus | 1 |  | 0 |  | 0 |  | 0 | 21 | 0 | 0.008 | 0.01 | 0 | 0 |  | Vlastní | Indiv | 0 | 0 |  | Specifikace | Bižná |  |  |  | POL3_
21 | 4225228802 | Souprava pro umístění vodoměru včetně uzávěrů, zpětné klapky DN 1"/1" | soubor | 1 |  | 0 |  | 0 |  | 0 | 21 | 0 | 0 | 0 | 0 | 0 |  | Vlastní | Indiv | 0 | 0 |  | Specifikace | Bižná |  |  |  | POL3_
22 | 4225228801 | Tvarovka ISO DN32/1" na PE | kus | 2 |  | 0 |  | 0 |  | 0 | 21 | 0 | 0 | 0 | 0 | 0 |  | Vlastní | Indiv | 0 | 0 |  | Specifikace | Bižná |  |  |  | POL3_
23 | 286136743R | trubka vícevrstvá PE100 RC; PE100 RC; PE100 RC; hladká; SDR 11,0; da = 32,0 mm; di = 26,0 mm; s = 3,00 mm; použití pro vodovody | m | 57.6 |  | 0 |  | 0 |  | 0 | 21 | 0 | 0.00028 | 0.02 | 0 | 0 | SPCM | RTS 24/ I | RTS 24/ I | 0 | 0 |  | Specifikace | Bižná |  |  |  | POL3_
|  | ZU - KU : 57,6 |  | 57.6 | [23 empty] | VV | 0
24 | 286538139R | T-kus 90,0 °; PE100; SDR 11,0; PN 10, PN 16; di = 32,0 mm; spoj elektrosvařovaný | kus | 2 |  | 0 |  | 0 |  | 0 | 21 | 0 | 0.00012 | 0 | 0 | 0 | SPCM | RTS 24/ I | RTS 24/ I | 0 | 0 |  | Specifikace | Bižná |  |  |  | POL3_
25 | 28314148R | fólie výstražná PE; pro vodu; bílá; š = 300,0 mm; tl. 0,09 mm; l = 250 m | m | 57.6 |  | 0 |  | 0 |  | 0 | 21 | 0 | 0 | 0 | 0 | 0 | SPCM | RTS 24/ I | RTS 24/ I | 0 | 0 |  | Specifikace | Bižná |  |  |  | POL3_
|  | Odkaz na mn. položky pořadí 23 : 57,60000 |  | 57.6 | [23 empty] | VV | 5
26 | 998276201R00 | Přesun hmot pro trubní vedení z trub plastových nebo sklolaminátových obsypaných kamenivem | t | 26.3202 |  | 0 |  | 0 |  | 0 | 21 | 0 | 0 | 0 | 0 | 0 | 827-1 | RTS 24/ I | RTS 24/ I | 0.21 | 5.53 |  | Přesun hmot | Bižná |  |  |  | POL7_
|  | vodovodu nebo kanalizace ražené nebo hloubené (827 1.1, 827 1.9, 827 2.1, 827 2.9), drobných objektů | [25 empty] | SPI
Díl: | 722 | Vnitřní vodovod |  |  |  | 0 |  | 0 |  | 0 |  | 0 |  | 0.01 |  | 0 |  |  |  |  | 3.52 | [6 empty] | DIL
27 | 722235651R00 | Ventil zpětný ventil, vnitřní-vnitřní závit, DN 15, PN 20, mosaz | kus | 3 |  | 0 |  | 0 |  | 0 | 21 | 0 | 0.00016 | 0 | 0 | 0 | 800-721 | RTS 24/ I | RTS 24/ I | 0.165 | 0.5 |  | Práce | Bižná |  |  |  | POL1_
28 | 722235121R00 | Kohout kulový, mosazný, vnitřní-vnitřní závit, DN 15, PN 42, včetně dodávky materiálu | kus | 6 |  | 0 |  | 0 |  | 0 | 21 | 0 | 0.00023 | 0 | 0 | 0 | 800-721 | RTS 24/ I | RTS 24/ I | 0.165 | 0.99 |  | Práce | Bižná |  |  |  | POL1_
29 | 722235521R00 | Filtr vodovodní, mosazný, vnitřní-vnitřní závit , DN 15, PN 20, včetně dodávky materiálu | kus | 3 |  | 0 |  | 0 |  | 0 | 21 | 0 | 0.0003 | 0 | 0 | 0 | 800-721 | RTS 24/ I | RTS 24/ I | 0.165 | 0.5 |  | Práce | Bižná |  |  |  | POL1_
30 | 722235812R00 | Ventil ventil redukční s manometrem, šroubení-šroubení, DN 20, PN 25, mosaz | kus | 1 |  | 0 |  | 0 |  | 0 | 21 | 0 | 0.00106 | 0 | 0 | 0 | 800-721 | RTS 24/ I | RTS 24/ I | 0.393 | 0.39 |  | Práce | Bižná |  |  |  | POL1_
31 | 722264321B | Vodoměr montáž | kus | 3 |  | 0 |  | 0 |  | 0 | 21 | 0 | 0.00214 | 0.01 | 0 | 0 |  | Vlastní | Indiv | 0.372 | 1.12 |  | Práce | Bižná |  |  |  | POL1_
32 | 388214360R | vodoměr bytový závitový; teplota vody 30 °C; suchoběžný, jednovtokový; DN 15; jmen. průtok 2,50 m3/hod; PN 10,0; montážní poloha vodorovná, svislá; stavební délka 110 mm; závit na vodom. G3/4" | kus | 3 |  | 0 |  | 0 |  | 0 | 21 | 0 | 0.0005 | 0 | 0 | 0 | SPCM | RTS 24/ I | RTS 24/ I | 0 | 0 |  | Specifikace | Bižná |  |  |  | POL3_
33 | 998722101R00 | Přesun hmot pro vnitřní vodovod v objektech výšky do 6 m | t | 0.01174 |  | 0 |  | 0 |  | 0 | 21 | 0 | 0 | 0 | 0 | 0 | 800-721 | RTS 24/ I | RTS 24/ I | 1.327 | 0.02 |  | Přesun hmot | Bižná |  |  |  | POL7_
|  | vodorovně do 50 m | [25 empty] | SPI
Díl: | M23 | Montáže potrubí |  |  |  | 0 |  | 0 |  | 0 |  | 0 |  | 0 |  | 0 |  |  |  |  | 12.79 | [6 empty] | DIL
34 | 230170001R00 | Příprava pro zkoušku těsnosti, DN do 40 | sada | 1 |  | 0 |  | 0 |  | 0 | 21 | 0 | 0 | 0 | 0 | 0 |  | RTS 24/ I | RTS 24/ I | 5.99 | 5.99 |  | Práce | Bižná |  |  |  | POL1_
35 | 230170011R00 | Zkouška těsnosti potrubí, DN do 40 | m | 57.6 |  | 0 |  | 0 |  | 0 | 21 | 0 | 0 | 0 | 0 | 0 |  | RTS 24/ I | RTS 24/ I | 0.02 | 1.15 |  | Práce | Bižná |  |  |  | POL1_
|  | Odkaz na mn. položky pořadí 36 : 57,60000 |  | 57.6 | [23 empty] | VV | 5
36 | 230180011R00 | Montáž trub z plastických hmot PE, PP, 32 x 3,4 | m | 57.6 |  | 0 |  | 0 |  | 0 | 21 | 0 | 0 | 0 | 0 | 0 |  | RTS 24/ I | RTS 24/ I | 0.081 | 4.67 |  | Práce | Bižná |  |  |  | POL1_
|  | Odkaz na mn. položky pořadí 23 : 57,60000 |  | 57.6 | [23 empty] | VV | 5
37 | 230220001R00 | Montáž zemní soupravy pro šoupátka, DN 13 6580 | kus | 1 |  | 0 |  | 0 |  | 0 | 21 | 0 | 0 | 0 | 0 | 0 |  | RTS 24/ I | RTS 24/ I | 0.979 | 0.98 |  | Práce | Bižná |  |  |  | POL1_
[26 empty] | 15 | 21 | DPH
| Celkem |  |  |  |  | 0 | [19 empty] | 0 | 0 | SUM
END
Note on S6: Jedná se o informaci, zda se jedná o položku, která je do rozpočtu zadána z cenové soustavy RTS, nebo vlastní.
Note on T6: Jedná se o název CÚ, která je zadána u položky rozpočtu

## IO.03 R2206210201_v3 Pol
Položkový soupis prací a dodávek | [27 empty] | #TypZaznamu#
S: | 0623_1 | Prodejní stánky na Mendlově nádraží | [25 empty] | STA
O: | IO.03 | Kanalizace | [22 empty] | STA |  |  | OBJ
R: | R2206210201_v3 | Kanalizační přípojka a areálové vedení | [25 empty] | ROZ
P.č. | Číslo položky | Název položky | MJ | Množství | Cena / MJ | Celkem | Dodávka | Dodávka celk. | Montáž | Montáž celk. | DPH | Cena s DPH | Hmotnost / MJ | Hmotnost celk.(t) | Dem. hmotnost / MJ | Dem. hmotnost celk.(t) | Ceník | Cen. soustava / platnost | Cenová úroveň | Nhod / MJ | Nhod celk. | Dodavatel | Typ položky | Stav položky
Díl: | 11 | Přípravné a přidružené práce |  |  |  | 0 |  | 0 |  | 0 |  | 0 |  | 0 |  | 6.94 |  |  |  |  | 4.32 | [6 empty] | DIL
1 | 113106231R00 | Rozebrání vozovek a ploch s jakoukoliv výplní spár v jakékoliv ploše, ze zámkové dlažky, kladených do lože z kameniva | m2 | 30.855 |  | 0 |  | 0 |  | 0 | 21 | 0 | 0 | 0 | 0.225 | 6.94 | 822-1 | RTS 24/ I | RTS 24/ I | 0.14 | 4.32 |  | Práce | Bižná |  |  |  | POL1_
|  | s přemístěním hmot na skládku na vzdálenost do 3 m nebo s naložením na dopravní prostředek | [25 empty] | SPI
|  | Společný výkop pro kanalizaci a vodovod | [25 empty] | POP
|  | S2 - S2´ : 1*1,5 |  | 1.5 | [23 empty] | VV | 0
|  | S3 - S3´ : 18,57*1,5 |  | 27.855 | [23 empty] | VV | 0
|  | S4 - S4´ : 1,5*1 |  | 1.5 | [23 empty] | VV | 0
Díl: | 12 | Odkopávky a prokopávky |  |  |  | 0 |  | 0 |  | 0 |  | 0 |  | 0 |  | 0 |  |  |  |  | 40.66 | [6 empty] | DIL
2 | 121101100R00 | Sejmutí ornice s přemístěním na vzdálenost do 50 m | m3 | 2.355 |  | 0 |  | 0 |  | 0 | 21 | 0 | 0 | 0 | 0 | 0 | 800-1 | RTS 24/ I | RTS 24/ I | 0.1 | 0.24 |  | Práce | Bižná |  |  |  | POL1_
|  | nebo lesní půdy, s vodorovným přemístěním na hromady v místě upotřebení nebo na dočasné či trvalé skládky se složením | [25 empty] | SPI |  | nebo lesní půdy, s vodorovným přemístěním na hromady v místě upotřebení nebo na dočasné či trvalé skládky se složením
|  | Společný výkop pro kanalizaci a vodovod | [25 empty] | POP
|  | Prostor S1 - S1´ : 15,7*0,1*1,5 |  | 2.355 | [23 empty] | VV | 0
3 | 120001101R00 | Ztížené vykopávky v horninách jakékoliv třídy | m3 | 26.0777 |  | 0 |  | 0 |  | 0 | 21 | 0 | 0 | 0 | 0 | 0 | 800-1 | RTS 24/ I | RTS 24/ I | 1.55 | 40.42 |  | Práce | Bižná |  |  |  | POL1_
|  | příplatek k cenám vykopávek za ztížení vykopávky v blízkosti podzemního vedení nebo výbušnin v horninách jakékoliv třídy, | [25 empty] | SPI |  | příplatek k cenám vykopávek za ztížení vykopávky v blízkosti podzemního vedení nebo výbušnin v horninách jakékoliv třídy,
|  | Odkaz na mn. položky pořadí 4 : 86,92560*0,3 |  | 26.0777 | [23 empty] | VV | 5
Díl: | 13 | Hloubené vykopávky |  |  |  | 0 |  | 0 |  | 0 |  | 0 |  | 0 |  | 0 |  |  |  |  | 30.42 | [6 empty] | DIL
4 | 132301211R00 | Hloubení rýh šířky přes 60 do 200 cm do 100 m3, v hornině 4, hloubení strojně | m3 | 86.9256 |  | 0 |  | 0 |  | 0 | 21 | 0 | 0 | 0 | 0 | 0 | 800-1 | RTS 24/ I | RTS 24/ I | 0.35 | 30.42 |  | Práce | Bižná |  |  |  | POL1_1
|  | zapažených i nezapažených, s urovnáním dna do předepsaného profilu a spádu, s případně nutným přehozením výkopku na vzdálenost do 3 m ve výkopišti, s přehozením výkopku na přilehlém terénu na vzdálenost do 5 m od podélné osy rýhy nebo s naložením výkopku na dopravní prostředek. | [25 empty] | SPI |  | zapažených i nezapažených, s urovnáním dna do předepsaného profilu a spádu, s případně nutným přehozením výkopku na vzdálenost do 3 m ve výkopišti, s přehozením výkopku na přilehlém terénu na vzdálenost do 5 m od podélné osy rýhy nebo s naložením výkopku na dopravní prostředek.
|  | Uvažuje se ve stávajícím stavu: | [25 empty] | POP
|  | prostor S1-S1´- zemina; Společný výkop pro kanalizaci a vodovod | [25 empty] | POP
|  | prostor S2-S2´- dlažba; Společný výkop pro kanalizaci a vodovod | [25 empty] | POP
|  | prostor S3-S3´- dlažba; Společný výkop pro kanalizaci a vodovod | [25 empty] | POP
|  | prostor S4-S4´- dlažba | [25 empty] | POP
|  | S1-S1´ : 1,46*15,7*1,5 |  | 34.383 | [23 empty] | VV | 0
|  | S2-S2´ : 1,52*1*1,5 |  | 2.28 | [23 empty] | VV | 0
|  | S3-S3´ : 1,72*18,57*1,5 |  | 47.9106 | [23 empty] | VV | 0
|  | S4-S4´ : 1,96*1,5*0,8 |  | 2.352 | [23 empty] | VV | 0
Díl: | 15 | Roubení |  |  |  | 0 |  | 0 |  | 0 |  | 0 |  | 0.13 |  | 0 |  |  |  |  | 40.36 | [6 empty] | DIL
5 | 151101101R00 | Zřízení pažení a rozepření stěn rýh příložné pro jakoukoliv mezerovitost, hloubky do 2 m | m2 | 130.2128 |  | 0 |  | 0 |  | 0 | 21 | 0 | 0.00098 | 0.13 | 0 | 0 | 800-1 | RTS 24/ I | RTS 24/ I | 0.24 | 31.25 |  | Práce | Bižná |  |  |  | POL1_
|  | pro podzemní vedení pro všechny šířky rýhy, | [25 empty] | SPI
|  | S1-S1´ : 1,56*15,7*2 |  | 48.984 | [23 empty] | VV | 0
|  | S2-S2´ : 1,72*1*2 |  | 3.44 | [23 empty] | VV | 0
|  | S3-S3´ : 1,92*18,57*2 |  | 71.3088 | [23 empty] | VV | 0
|  | S4-S4´ : 2,16*1,5*2 |  | 6.48 | [23 empty] | VV | 0
6 | 151101111R00 | Odstranění pažení a rozepření rýh příložné , hloubky do 2 m | m2 | 130.2128 |  | 0 |  | 0 |  | 0 | 21 | 0 | 0 | 0 | 0 | 0 | 800-1 | RTS 24/ I | RTS 24/ I | 0.07 | 9.11 |  | Práce | Bižná |  |  |  | POL1_
|  | pro podzemní vedení s uložením materiálu na vzdálenost do 3 m od kraje výkopu, | [25 empty] | SPI
|  | Odkaz na mn. položky pořadí 5 : 130,21280 |  | 130.2128 | [23 empty] | VV | 5
Díl: | 16 | Přemístění výkopku |  |  |  | 0 |  | 0 |  | 0 |  | 0 |  | 0 |  | 0 |  |  |  |  | 17.94 | [6 empty] | DIL
7 | 162201102R00 | Vodorovné přemístění výkopku z horniny 1 až 4, na vzdálenost přes 20 do 50 m | m3 | 86.9256 |  | 0 |  | 0 |  | 0 | 21 | 0 | 0 | 0 | 0 | 0 | 800-1 | RTS 24/ I | RTS 24/ I | 0.07 | 6.08 |  | Práce | Bižná |  |  |  | POL1_
|  | po suchu, bez naložení výkopku, avšak se složením bez rozhrnutí, zpáteční cesta vozidla. | [25 empty] | SPI
|  | Odkaz na mn. položky pořadí 4 : 86,92560 |  | 86.9256 | [23 empty] | VV | 5
8 | 167101101R00 | Nakládání, skládání, překládání neulehlého výkopku nakládání výkopku do 100 m3, z horniny 1 až 4 | m3 | 18.2472 |  | 0 |  | 0 |  | 0 | 21 | 0 | 0 | 0 | 0 | 0 | 800-1 | RTS 24/ I | RTS 24/ I | 0.65 | 11.86 |  | Práce | Bižná |  |  |  | POL1_1
|  | Odkaz na mn. položky pořadí 13 : 12,49920 |  | 12.4992 | [23 empty] | VV | 5
|  | Odkaz na mn. položky pořadí 11 : 5,74800 |  | 5.748 | [23 empty] | VV | 5
Díl: | D96 | Přesuny suti a vybouraných hmot |  |  |  | 0 |  | 0 |  | 0 |  | 0 |  | 0 |  | 0 |  |  |  |  | 1.09 | [6 empty] | DIL
9 | 979083117R00 | Vodorovné přemístění suti na skládku do 6000 m | t | 27.36 |  | 0 |  | 0 |  | 0 | 21 | 0 | 0 | 0 | 0 | 0 | 800-6 | RTS 24/ I | RTS 24/ I | 0.04 | 1.09 |  | Práce | Bižná |  |  |  | POL1_
|  | včetně naložení na dopravní prostředek a složení, | [25 empty] | SPI
10 | 979999973R00 | Poplatek za uložení, zemina a kamení, (skup.170504) | t | 27.36 |  | 0 |  | 0 |  | 0 | 21 | 0 | 0 | 0 | 0 | 0 | 801-3 | RTS 24/ I | RTS 24/ I | 0 | 0 |  | Práce | Bižná |  |  |  | POL1_
Díl: | 4 | Vodorovné konstrukce |  |  |  | 0 |  | 0 |  | 0 |  | 0 |  | 10.87 |  | 0 |  |  |  |  | 9.74 | [6 empty] | DIL
11 | 451572111R00 | Lože pod potrubí, stoky a drobné objekty z kameniva drobného těženého 0÷4 mm | m3 | 5.748 |  | 0 |  | 0 |  | 0 | 21 | 0 | 1.8908 | 10.87 | 0 | 0 | 827-1 | RTS 24/ I | RTS 24/ I | 1.695 | 9.74 |  | Práce | Bižná |  |  |  | POL1_1
|  | v otevřeném výkopu, | [25 empty] | SPI
|  | S1 až S3´ : 47,9*0,15*0,8 |  | 5.748 | [23 empty] | VV | 0
Díl: | 89 | Ostatní konstrukce na trubním vedení |  |  |  | 0 |  | 0 |  | 0 |  | 0 |  | 3.79 |  | 0 |  |  |  |  | 1.95 | [6 empty] | DIL
12 | 899623151R00 | Obetonování potrubí nebo zdiva stok betonem prostým třídy C 16/20, Beton čerstvý obyčejný; C 16/20; prostředí: X0; cement: CEM I; Dmax = 22 mm; S 3 | m3 | 1.5 |  | 0 |  | 0 |  | 0 | 21 | 0 | 2.525 | 3.79 | 0 | 0 | 827-1 | RTS 24/ I | RTS 24/ I | 1.3 | 1.95 |  | Práce | Bižná |  |  |  | POL1_
|  | z cementu portlandského nebo struskoportlandského, v otevřeném výkopu, | [25 empty] | SPI
Díl: | 17 | Konstrukce ze zemin |  |  |  | 0 |  | 0 |  | 0 |  | 0 |  | 21.25 |  | 0 |  |  |  |  | 29.55 | [6 empty] | DIL
13 | 175101101RT2 | Obsyp potrubí bez prohození sypaniny, s dodáním štěrkopísku frakce 0 - 22 mm | m3 | 12.4992 |  | 0 |  | 0 |  | 0 | 21 | 0 | 1.7 | 21.25 | 0 | 0 | 800-1 | RTS 24/ I | RTS 24/ I | 1.59 | 19.87 |  | Práce | Bižná |  |  |  | POL1_
|  | sypaninou z vhodných hornin tř. 1 - 4 nebo materiálem připraveným podél výkopu ve vzdálenosti do 3 m od jeho kraje, pro jakoukoliv hloubku výkopu a jakoukoliv míru zhutnění, | [25 empty] | SPI |  | sypaninou z vhodných hornin tř. 1 - 4 nebo materiálem připraveným podél výkopu ve vzdálenosti do 3 m od jeho kraje, pro jakoukoliv hloubku výkopu a jakoukoliv míru zhutnění,
|  | S1 až S4 : 49,6*0,42*0,6 |  | 12.4992 | [23 empty] | VV | 0
14 | 174101101R00 | Zásyp sypaninou se zhutněním jam, šachet, rýh nebo kolem objektů v těchto vykopávkách | m3 | 48.413 |  | 0 |  | 0 |  | 0 | 21 | 0 | 0 | 0 | 0 | 0 | 800-1 | RTS 24/ I | RTS 24/ I | 0.2 | 9.68 |  | R-položka | Bižná |  |  |  | POL12_1
|  | z jakékoliv horniny s uložením výkopku po vrstvách, | [25 empty] | SPI
|  | včetně strojního přemístění materiálu pro zásyp ze vzdálenosti do 10 m od okraje zásypu | [25 empty] | POP
|  | S1 - S1´ : 0,89*15,7*1,3 |  | 18.1649 | [23 empty] | VV | 0
|  | S2 - S3´ : 0,95*1*1,3 |  | 1.235 | [23 empty] | VV | 0
|  | S3 - S3´ : 1,15*18,57*1,3 |  | 27.7621 | [23 empty] | VV | 0
|  | S4 - S4´ : 1,39*1,5*0,6 |  | 1.251 | [23 empty] | VV | 0
Díl: | 18 | Povrchové úpravy terénu |  |  |  | 0 |  | 0 |  | 0 |  | 0 |  | 0 |  | 0 |  |  |  |  | 0.42 | [6 empty] | DIL
15 | 181301102R00 | Rozprostření a urovnání ornice v rovině v souvislé ploše do 500 m2, tloušťka vrstvy přes 100 do 150 mm | m2 | 2.355 |  | 0 |  | 0 |  | 0 | 21 | 0 | 0 | 0 | 0 | 0 | 800-1 | RTS 24/ I | RTS 24/ I | 0.177 | 0.42 |  | Práce | Bižná |  |  |  | POL1_
|  | s případným nutným přemístěním hromad nebo dočasných skládek na místo potřeby ze vzdálenosti do 30 m, v rovině nebo ve svahu do 1 : 5, | [25 empty] | SPI |  | s případným nutným přemístěním hromad nebo dočasných skládek na místo potřeby ze vzdálenosti do 30 m, v rovině nebo ve svahu do 1 : 5,
|  | Odkaz na mn. položky pořadí 2 : 2,35500 |  | 2.355 | [23 empty] | VV | 5
Díl: | 5 | Komunikace |  |  |  | 0 |  | 0 |  | 0 |  | 0 |  | 2.86 |  | 0 |  |  |  |  | 14.81 | [6 empty] | DIL
16 | 596215041R00 | Kladení zámkové dlažby do drtě tloušťka dlažby 80 mm, tloušťka lože 50 mm | m2 | 30.855 |  | 0 |  | 0 |  | 0 | 21 | 0 | 0.0928 | 2.86 | 0 | 0 | 822-1 | RTS 24/ I | RTS 24/ I | 0.48 | 14.81 |  | Práce | Bižná |  |  |  | POL1_
|  | s provedením lože z kameniva drceného, s vyplněním spár, s dvojitým hutněním a se smetením přebytečného materiálu na krajnici. S dodáním hmot pro lože a výplň spár. | [25 empty] | SPI |  | s provedením lože z kameniva drceného, s vyplněním spár, s dvojitým hutněním a se smetením přebytečného materiálu na krajnici. S dodáním hmot pro lože a výplň spár.
|  | Opětovná montáž původní dlažby | [25 empty] | POP
|  | Odkaz na mn. položky pořadí 1 : 30,85500 |  | 30.855 | [23 empty] | VV | 5
Díl: | 8 | Trubní vedení |  |  |  | 0 |  | 0 |  | 0 |  | 0 |  | 0.1 |  | 0 |  |  |  |  | 0 | [6 empty] | DIL
17 | 894431231RA0013 | Šachta Š2, D 400 mm, dl.šach.roury do 3,0 m, poklop D400, dno typ 2 DN160 | kus | 1 |  | 0 |  | 0 |  | 0 | 21 | 0 | 0.04702 | 0.05 | 0 | 0 |  | Vlastní | Indiv | 0 | 0 |  | Agregovaná položka | Bižná |  |  |  | POL2_
|  | kompletní dodávka a umístění, včetně podkladního betonu apod. | [25 empty] | POP
18 | 894431231RA0012 | Šachta Š1, D 400 mm, dl.šach.roury do 3,0 m, poklop D400, dno typ 1 DN160 | kus | 1 |  | 0 |  | 0 |  | 0 | 21 | 0 | 0.04702 | 0.05 | 0 | 0 |  | Vlastní | Indiv | 0 | 0 |  | Agregovaná položka | Bižná |  |  |  | POL2_
|  | kompletní dodávka a umístění, včetně podkladního betonu apod. | [25 empty] | POP
Díl: | 721 | Vnitřní kanalizace |  |  |  | 0 |  | 0 |  | 0 |  | 0 |  | 0.16 |  | 0 |  |  |  |  | 41.86 | [6 empty] | DIL
19 | 892561111R00 | Zkoušky těsnosti kanalizačního potrubí zkouška těsnosti kanalizačního potrubí vodou do DN 125 mm | m | 47.9 |  | 0 |  | 0 |  | 0 | 21 | 0 | 0 | 0 | 0 | 0 | 827-1 | RTS 24/ I | RTS 24/ I | 0.05 | 2.4 |  | Práce | Bižná |  |  |  | POL1_
|  | vodou nebo vzduchem, | [25 empty] | SPI
|  | Odkaz na mn. položky pořadí 22 : 8,40000 |  | 8.4 | [23 empty] | VV | 5
|  | Odkaz na mn. položky pořadí 23 : 39,50000 |  | 39.5 | [23 empty] | VV | 5
20 | 892571111R00 | Zkoušky těsnosti kanalizačního potrubí zkouška těsnosti kanalizačního potrubí vodou do DN 200 mm | m | 1.7 |  | 0 |  | 0 |  | 0 | 21 | 0 | 0 | 0 | 0 | 0 | 827-1 | RTS 24/ I | RTS 24/ I | 0.06 | 0.1 |  | Práce | Bižná |  |  |  | POL1_
|  | vodou nebo vzduchem, | [25 empty] | SPI
|  | Odkaz na mn. položky pořadí 21 : 1,70000 |  | 1.7 | [23 empty] | VV | 5
21 | 721110207R00 | Potrubí z kameninových trub normálních těsněné gumovými kroužky, DN 150 | m | 1.7 |  | 0 |  | 0 |  | 0 | 21 | 0 | 0.0258 | 0.04 | 0 | 0 | 800-721 | RTS 24/ I | RTS 24/ I | 0.47 | 0.8 |  | Práce | Bižná |  |  |  | POL1_
|  | včetně tvarovek, bez zednických výpomocí. | [25 empty] | SPI
|  | S4-S4´ : 1,7 |  | 1.7 | [23 empty] | VV | 0
22 | 721176222R00 | Potrubí KG svodné (ležaté) v zemi vnější průměr D 110 mm, tloušťka stěny 3,2 mm, DN 100 | m | 8.4 |  | 0 |  | 0 |  | 0 | 21 | 0 | 0.0021 | 0.02 | 0 | 0 | 800-721 | RTS 24/ I | RTS 24/ I | 0.8 | 6.72 |  | Práce | Bižná |  |  |  | POL1_
|  | včetně tvarovek, objímek. Bez zednických výpomocí. | [25 empty] | SPI
|  | Potrubí včetně tvarovek. Bez zednických výpomocí. | [25 empty] | POP
|  | Stánek č.1 : 4,1 |  | 4.1 | [23 empty] | VV | 0
|  | Stánek č.2 : 1 |  | 1 | [23 empty] | VV | 0
|  | Stánek č.3 : 3,3 |  | 3.3 | [23 empty] | VV | 0
23 | 721176223R00 | Potrubí KG svodné (ležaté) v zemi vnější průměr D 125 mm, tloušťka stěny 3,2 mm, DN 125 | m | 39.5 |  | 0 |  | 0 |  | 0 | 21 | 0 | 0.00252 | 0.1 | 0 | 0 | 800-721 | RTS 24/ I | RTS 24/ I | 0.8 | 31.6 |  | Práce | Bižná |  |  |  | POL1_
|  | včetně tvarovek, objímek. Bez zednických výpomocí. | [25 empty] | SPI
|  | Potrubí včetně tvarovek. Bez zednických výpomocí. | [25 empty] | POP
|  | S1-S1´ : 15,7 |  | 15.7 | [23 empty] | VV | 0
|  | S2-S2´ : 1 |  | 1 | [23 empty] | VV | 0
|  | S3-S3´ : 18,6 |  | 18.6 | [23 empty] | VV | 0
|  | Stánek č.3 : 4,2 |  | 4.2 | [23 empty] | VV | 0
24 | 283141494R | fólie výstražná PE; pro tlakovou kanalizaci; šedá; š = 300,0 mm; tl. 0,09 mm; l = 250 m | m | 49.6 |  | 0 |  | 0 |  | 0 | 21 | 0 | 0 | 0 | 0 | 0 | SPCM | RTS 24/ I | RTS 24/ I | 0 | 0 |  | Specifikace | Bižná |  |  |  | POL3_
|  | Odkaz na mn. položky pořadí 22 : 8,40000 |  | 8.4 | [23 empty] | VV | 5
|  | Odkaz na mn. položky pořadí 23 : 39,50000 |  | 39.5 | [23 empty] | VV | 5
|  | Odkaz na mn. položky pořadí 21 : 1,70000 |  | 1.7 | [23 empty] | VV | 5
25 | 28651830.AR | zátka hrdlová DN 100,0 mm; PVC | kus | 5 |  | 0 |  | 0 |  | 0 | 21 | 0 | 0.00012 | 0 | 0 | 0 | SPCM | RTS 24/ I | RTS 24/ I | 0 | 0 |  | Specifikace | Bižná |  |  |  | POL3_
26 | 28651831.AR | zátka hrdlová DN 125,0 mm; PVC | kus | 1 |  | 0 |  | 0 |  | 0 | 21 | 0 | 0.00015 | 0 | 0 | 0 | SPCM | RTS 24/ I | RTS 24/ I | 0 | 0 |  | Specifikace | Bižná |  |  |  | POL3_
27 | 998721101R00 | Přesun hmot pro vnitřní kanalizaci v objektech výšky do 6 m | t | 0.16179 |  | 0 |  | 0 |  | 0 | 21 | 0 | 0 | 0 | 0 | 0 | 800-721 | RTS 24/ I | RTS 24/ I | 1.47 | 0.24 |  | Přesun hmot | Bižná |  |  |  | POL7_
|  | 50 m vodorovně, měřeno od těžiště půdorysné plochy skládky do těžiště půdorysné plochy objektu | [25 empty] | SPI
[26 empty] | 15 | 21 | DPH
| Celkem |  |  |  |  | 0 | [19 empty] | 0 | 0 | SUM
END
Note on S6: Jedná se o informaci, zda se jedná o položku, která je do rozpočtu zadána z cenové soustavy RTS, nebo vlastní.
Note on T6: Jedná se o název CÚ, která je zadána u položky rozpočtu