## List 1
Název akce : | Rekonstrukce školní kuchyně, Kounicova 30 , Brno
Profese: | Vzduchotechnika
Dodavatel:
Datum:
Číslo nabídky:
Položka specifikace
Pozice | Název | Měrná jednotka | Počet jednotek | Dodávka | Dodávka celkem | Montáž | Montáž celkem
* | * | * | * | * | * | * | *
Zařízení č. 0 – Demontáže
0.1 | Demontáže a ekologická likvidace: přívodní jednotka, 2 x odvodní ventilátory, 3 x digestoř s lapači tuku a osvětlením, potrubí, tlumiče hluku, vyústky, izolace, montážní materiál. Rozsah viz výres 05 - Půdorys demontáží | ks | 1 |  | 0 |  | 0
0
| Zařízení č. 1 – Větrání kuchyně | [5 empty] | 0
1.01 | Vzduchotechnická jednotka, vertikální ve venkovním provedení. Přívod: uzavírací klaka, filtr G4, deskový rekuperátor s obtokem, dvouokruhové přímé chlazení (tp,z=20°C), elektrický ohřívač (12kW), ventilátor (Vp=9000m3/h, 300Pa, EC) odvod – filtr G4, ventilátor (Vo=9000m3/h, 300Pa, EC), deskový rekuperátor, uzavírací klapka. Včetně integrované MaR. | ks | 1 |  | 0 |  | 0
1.02 | Ocelový rám pod VZT jednotku v=200mm | ks | 1 |  | 0 |  | 0
1.03 | Kondenzační jednotka, ekologické chladivo. Topný výkon 12,21kW při -15°C Chladivo R32, Akustiký tlak maximální chlazení /topení 58/60 dBA, Provzní rozsah chlazení -15 až +46°C provozní rozsah topení -27 až +15°C Dvojtý rotační kompresor. Dvouventilátorové provedení kondenzátoru. Komunikační modul s ovládáním 0-10V výstupy o chodu, provozním módu, odtávání a poruše zařízení. | ks | 2 |  | 0 |  | 0
1.04 | Izolátory chvění pod kondenzační jednotky - pár | ks | 2 |  | 0 |  | 0
1.05 | Ocelový rám pod 2 ks kondenzačních jednotek včetně nerezové vany na kondenzát a samoregulační termokabel s termostatem spínání +2°C | ks | 1 |  | 0 |  | 0
1.06 | Svazek předizolovaného Cu potrubí s náplní ekologického chladiva, d=12,7 / 28,6 mm | bm | 24 |  | 0 |  | 0
1.07 | Indukční podtlakový akumulační odsávací zákryt - digestoř nerezová s lapači tuku, osvětlením, indkučním systémem, směrově nastavitelné a aretovatelné trysky vstřikovaného vzduchu, integrovanou regulační klapkou. Rozměry: 3,1 x 1,5m, výška 0,5m. | ks | 2 |  | 0 |  | 0
1.08 | Indukční podtlakový akumulační odsávací zákryt - digestoř nerezová s lapači tuku, osvětlením, indkučním systémem,směrově nastavitelné a aretovatelné trysky vstřikovaného vzduchu, integrovanou regulační klapkou. Rozměry: 3,0 x 1,5m, výška 0,5m. | ks | 1 |  | 0 |  | 0
1.09 | Digestoř nerezová s lapači tuku, osvětlením. Rozměry: 1,9 x 1,8m, výška 0,4m. | ks | 2 |  | 0 |  | 0
1.10 | Digestoř nerezová s lapači tuku, osvětlením. Rozměry: 1,3 x 1,08m, výška 0,4m. | ks | 1 |  | 0 |  | 0
1.11 | Textilní vyústka přívodní, kruhová (průtok 7500m3/h) s napojením na návazné potrubí d=200mm, včetně závěsného systému pomocí stropní středové hliníkové AL lišty | ks | 1 |  | 0 |  | 0
1.12 | Protidešťová žaluzie 500x1100 mm pozinkovaná | ks | 2 |  | 0 |  | 0
1.13 | Tlumič hluku buňky 0,9x0,6m | ks | 1 |  | 0 |  | 0
1.14 | Tlumič hluku buňky - hygienické provedení 0,9x0,6m | ks | 1 |  | 0 |  | 0
1.15 | Tlumič hluku buňky 1,25x0,4m | ks | 1 |  | 0 |  | 0
1.16 | Tlumič hluku buňky - hygienické provedení 1,0x0,5m | ks | 1 |  | 0 |  | 0
1.17 | Vyústka přívodní, dvouřadá komfortní 200x450mm, regulace - hliník | ks | 1 |  | 0 |  | 0
1.18 | Vyústka přívodní, dvouřadá komfortní 250x250mm, regulace - hliník | ks | 1 |  | 0 |  | 0
1.19 | Vyústka přívodní, dvouřadá komfortní 200x200mm, regulace - hliník | ks | 1 |  | 0 |  | 0
1.20 | Vyústka přívodní, dvouřadá komfortní 355x200mm, regulace - hliník | ks | 1 |  | 0 |  | 0
1.21 | Vyústka s tukovým filtrem 400x200mm vertikální - hliník | ks | 1 |  | 0 |  | 0
1.22 | Vyústka s tukovým filtrem 400x200mm horizontální - hliník | ks | 1 |  | 0 |  | 0
1.23 | Regulační klapka ruční 180x180mm | ks | 1 |  | 0 |  | 0
1.24 | Regulační klapka ruční 200x200mm | ks | 1 |  | 0 |  | 0
1.25 | Regulační klapka ruční 250x250mm | ks | 1 |  | 0 |  | 0
1.26 | Regulační klapka ruční 250x200mm | ks | 2 |  | 0 |  | 0
1.27 | Předizolované PUR/PIR potrubí tl. stěny 30mm - rovné | m2 | 85 |  | 0 |  | 0
1.28 | Předizolované PUR/PIR potrubí tl. stěny 30mm - tvarovky | m2 | 55 |  | 0 |  | 0
1.29 | Čtyřhranné ocel. potrubí sk. I tvarovky do 1000 mm jedné strany - rovné | m2 | 22 |  | 0 |  | 0
1.30 | Čtyřhranné ocel. potrubí sk. I tvarovky do 1000 mm jedné strany - tvarovky | m2 | 13 |  | 0 |  | 0
1.31 | Čtyřhranné ocel. potrubí sk. I tvarovky do 1000 mm jedné strany - rovné - vodotěsné | m2 | 37 |  | 0 |  | 0
1.32 | Čtyřhranné ocel. potrubí sk. I tvarovky do 1000 mm jedné strany - tvarovky - vodotěsné | m2 | 26 |  | 0 |  | 0
1.33 | Montážní, těsnící a spojovací materiál | ks | 1 |  | 0 |  | 0
1.34 | Úprava VZT potrubí v místě realizace | ks | 1 |  | 0 |  | 0
1.35 | Pomocná ocelová konstrukce | kg | 50 |  | 0 |  | 0
1.36 | Stavební přípomoci | ks | 1 |  | 0 |  | 0
1.37 | Oplocení s otvíratelnou čelní částí pro obsluhu, Žárově zinkovaný povrch | ks | 1 |  | 0 |  | 0
1.38 | Stříška nad VZT jednotku - minimální přesah přes půdoris 400 mm. | ks | 1 |  | 0 |  | 0
1.39 | Připojení na ZTI | ks | 1 |  | 0 |  | 0
1.40 | EL. Silové napojení Klimatizační jednotka | ks | 2 |  | 0 |  | 0
1.41 | EL. Silové napojení VZT | ks | 1 |  | 0 |  | 0
1.42 | EL. Kabeláž silová | bm | 340 |  | 0 |  | 0
1.43 | Úprava silového rozvaděče - doplnění jistících prvků 3pol | ks | 4 |  | 0 |  | 0
1.44 | Sekání drážek pro kabeláž a zapravení drážek | bm | 40 |  | 0 |  | 0
1.45 | Likvidace suti | kg | 240 |  | 0 |  | 0
1.46 | Propojení a kebeláž, instalace MaR | ks | 1 |  | 0 |  | 0
1.37 | Výmalba | m2 | 420 |  | 0 |  | 0
0
| Zařízení č. 2 – Větrání přípravny | [5 empty] | 0
2.01 | Ventilátor potrubní (Vo=1000m3/h, p=300Pa) | ks | 1 |  | 0 |  | 0
2.02 | Regulace otáček | ks | 1 |  | 0 |  | 0
2.03 | Digestoř nerezová s lapači tuku, osvětlením. Rozměry: 1 x 1m, výška 0,4m. | ks | 1 |  | 0 |  | 0
2.04 | Tlumič hluku buňky 250x250mm, délka 1500mm | ks | 2 |  | 0 |  | 0
2.05 | Stěnová mřížka 500x250mm | ks | 2 |  | 0 |  | 0
2.06 | Uzavírací klapka těsná včetně servopohonu (NC), rozměr 250x250mm | ks | 1 |  | 0 |  | 0
2.07 | Vodotěsné potrubí d=250mm | bm | 6 |  | 0 |  | 0
2.08 | Čtyřhranné ocel. potrubí sk. I tvarovky do 500 mm jedné strany - rovné - vodotěsné | m2 | 5 |  | 0 |  | 0
2.09 | Montážní, těsnící a spojovací materiál | ks | 1 |  | 0 |  | 0
2.10 | Úprava VZT potrubí v místě realizace | ks | 1 |  | 0 |  | 0
2.11 | Pomocná ocelová konstrukce | kg | 50 |  | 0 |  | 0
2.12 | Stavební přípomoci | ks | 1 |  | 0 |  | 0
2.13 | EL. Silové napojení | ks | 1 |  | 0 |  | 0
2.14 | EL. Kabeláž silová | bm | 62 |  | 0 |  | 0
2.15 | Úprava silového rozvaděče - doplnění jistících prvků | ks | 2 |  | 0 |  | 0
2.16 | Sekání drážek pro kabeláž a zapravení drážek | bm | 30 |  | 0 |  | 0
2.17 | Likvidace suti | kg | 120 |  | 0 |  | 0
2.13 | Výmalba | m2 | 170 |  | 0 |  | 0
2.16 | Propojení a kebeláž, instalace MaR | ks | 1 |  | 0 |  | 0
Ostatní
3.01 | Dodavatelská dokumentace | ks | 1 |  | 0 |  | 0
3.02 | Dokumentace skutečného provedení | ks | 1 |  | 0 |  | 0
3.03 | Koordinace s ostatními profesemi | hod | 20 |  | 0 |  | 0
3.04 | Náklady na dopravu | ks | 1 |  | 0 |  | 0
3.05 | Revize elektro | ks | 1 |  | 0 |  | 0
3.06 | Projekt elektro, určení vlivů | ks | 1 |  | 0 |  | 0
3.07 | Revize chlazení | ks | 2 |  | 0 |  | 0
3.08 | Zaregulování včetně protokolu | ks | 1 |  | 0 |  | 0
3.09 | Akreditované měření hluku | ks | 1 |  | 0 |  | 0
3.10 | Uvedení do provozu | ks | 1 |  | 0 |  | 0
3.11 | Přesuny hmot a strojů | ks | 1 |  | 0 |  | 0
3.12 | Lešení, zdvihové mechanismy, pomocné konstrukce | ks | 1 |  | 0 |  | 0
3.13 | Ostatní dokumentace | ks | 1 |  | 0 |  | 0
Celkem |  |  |  | 0 |  | 0
Celkem dodávka a montáž bez DPH |  |  |  | 0
Celkem dodávka a montáž s DPH 21% |  |  |  | 0