## VV_1_Stavební část
Položkový soupis prací a dodávek
Stavba: |  | MŠ ZDISLAVA, Brno, Pellicova 4 – rekonstrukce školní jídelny
Rozpočet: |  | 1 / Stavební část
P.č. | Číslo položky | Název položky | MJ | Množství | Cena / MJ | Celkem | Dodávka | Dodávka celk. | Montáž | Montáž celk. | DPH | Cena s DPH | Hmotnost / MJ | Hmotnost celk.(t) | Dem. hmotnost / MJ | Dem. hmotnost celk.(t) | Ceník | Cen. soustava / platnost | Cenová úroveň | Nhod / MJ | Nhod celk. | Dodavatel | Typ položky | Stav položky
Díl: | 1 | Zemní práce |  |  |  | 0 |  | 0 |  | 0 |  | 0 |  | 0 |  | 0 |  |  |  |  | 291.51 | [5 empty] | DIL
1 | 139601103R00 | Ruční výkop jam, rýh a šachet v hornině tř. 4 | m3 | 37.6564 |  | 0 |  | 0 |  | 0 | 21 | 0 | 0 | 0 | 0 | 0 |  | RTS 25/ II | Indiv | 4.655 | 175.29 |  | Práce | Běžná |  |  | POL1_
|  | BET.DESKA PRO VENKOVNÍ JEDNOTKU VZT : | [24 empty] | VV | 0
|  | 0,56*0,4*20,18/2 |  | 2.26 | [22 empty] | VV | 0
|  | 2,170*0,4*20,18 |  | 17.52 | [22 empty] | VV | 0
|  | 0,5*0,8*20,18*2 |  | 16.14 | [22 empty] | VV | 0
|  | boky : 0,5*0,8*2,17*2 |  | 1.74 | [22 empty] | VV | 0
2 | 162201203R00 | Vodorovné přemístění výkopku horniny tř. 1 - 4, do 10 m, kolečkem | m3 | 33.5466 |  | 0 |  | 0 |  | 0 | 21 | 0 | 0 | 0 | 0 | 0 |  | RTS 25/ II | Indiv | 0.668 | 22.41 |  | Práce | Běžná |  |  | POL1_
|  | BET.DESKA PRO VENKOVNÍ JEDNOTKU VZT : | [24 empty] | VV | 0
|  | 37,6564 |  | 37.66 | [22 empty] | VV | 0
|  | odpočet zásypu : -4,1098 |  | -4.11 | [22 empty] | VV | 0
3 | 162201210R00 | Příplatek za každých dalších 10 m přemístění výkopku z hor. tř. 1 - 4 kolečkem | m3 | 100.6398 |  | 0 |  | 0 |  | 0 | 21 | 0 | 0 | 0 | 0 | 0 |  | RTS 25/ II | Indiv | 0.591 | 59.48 |  | Práce | Běžná |  |  | POL1_
|  | BET.DESKA PRO VENKOVNÍ JEDNOTKU VZT : | [24 empty] | VV | 0
|  | 37,6564 |  | 37.66 | [22 empty] | VV | 0
|  | odpočet zásypu : -4,1098 |  | -4.11 | [22 empty] | VV | 0
|  | Mezisoučet |  | 33.55 | [22 empty] | VV | 1
|  | 33,5466*2 |  | 67.09 | [22 empty] | VV | 0
4 | 174101102R00 | Zásyp ruční se zhutněním | m3 | 4.1098 |  | 0 |  | 0 |  | 0 | 21 | 0 | 0 | 0 | 0 | 0 |  | RTS 25/ II | Indiv | 1.15 | 4.73 |  | Práce | Běžná |  |  | POL1_
|  | BET.DESKA PRO VENKOVNÍ JEDNOTKU VZT : | [24 empty] | VV | 0
|  | 0,1*0,7*20,18 |  | 1.41 | [22 empty] | VV | 0
|  | 0,1*1,1*20,18 |  | 2.22 | [22 empty] | VV | 0
|  | boky : 0,1*1,1*2,17*2 |  | 0.48 | [22 empty] | VV | 0
5 | 181101102R00 | Úprava pláně v zářezech v hor. 1-4, se zhutněním | m2 | 38.2972 |  | 0 |  | 0 |  | 0 | 21 | 0 | 0 | 0 | 0 | 0 |  | RTS 25/ II | Indiv | 0.018 | 0.69 |  | Práce | Běžná |  |  | POL1_
|  | BET.DESKA PRO VENKOVNÍ JEDNOTKU VZT : | [24 empty] | VV | 0
|  | (0,48+0,56+0,5)*(1+20,18+1) |  | 34.16 | [22 empty] | VV | 0
|  | boky desky : 2,07*1*2 |  | 4.14 | [22 empty] | VV | 0
6 | 182101101R00 | Svahování v zářezech v hor. 1 - 4 | m2 | 52.123 |  | 0 |  | 0 |  | 0 | 21 | 0 | 0 | 0 | 0 | 0 |  | RTS 25/ II | Indiv | 0.128 | 6.67 |  | Práce | Běžná |  |  | POL1_
|  | BET.DESKA PRO VENKOVNÍ JEDNOTKU VZT : | [24 empty] | VV | 0
|  | (1+20,18+1)*2,35 |  | 52.12 | [22 empty] | VV | 0
7 | 199000005R00 | Poplatek za odběr horniny tř. 1- 4 k rekultivaci, č. dle katal. odpadů 17 05 04 | t | 55.3519 |  | 0 |  | 0 |  | 0 | 21 | 0 | 0 | 0 | 0 | 0 |  | RTS 25/ II | Indiv | 0 | 0 |  | Práce | Běžná |  |  | POL1_
|  | BET.DESKA PRO VENKOVNÍ JEDNOTKU VZT : | [24 empty] | VV | 0
|  | 37,6564*1,65 |  | 62.13 | [22 empty] | VV | 0
|  | odpočet zásypu : -4,1098*1,65 |  | -6.78 | [22 empty] | VV | 0
8 | 162701105R00 | Vodorovné přemístění výkopku z hor.1-4 do 10000 m | m3 | 33.5466 |  | 0 |  | 0 |  | 0 | 21 | 0 | 0 | 0 | 0 | 0 |  | RTS 25/ II | Indiv | 0.011 | 0.37 |  | Práce | Běžná |  |  | POL1_
|  | BET.DESKA PRO VENKOVNÍ JEDNOTKU VZT : | [24 empty] | VV | 0
|  | 37,6564 |  | 37.66 | [22 empty] | VV | 0
|  | odpočet zásypu : -4,1098 |  | -4.11 | [22 empty] | VV | 0
9 | 167101101R00 | Nakládání výkopku z hor. 1 ÷ 4 v množství do 100 m3 | m3 | 33.5466 |  | 0 |  | 0 |  | 0 | 21 | 0 | 0 | 0 | 0 | 0 |  | RTS 25/ II | Indiv | 0.652 | 21.87 |  | Práce | Běžná |  |  | POL1_
|  | BET.DESKA PRO VENKOVNÍ JEDNOTKU VZT : | [24 empty] | VV | 0
|  | 37,6564 |  | 37.66 | [22 empty] | VV | 0
|  | odpočet zásypu : -4,1098 |  | -4.11 | [22 empty] | VV | 0
Díl: | 2 | Základy a zvláštní zakládání |  |  |  | 0 |  | 0 |  | 0 |  | 0 |  | 85.08 |  | 0 |  |  |  |  | 102.19 | [5 empty] | DIL
10 | 271531112R00 | Polštář základu z kameniva hr. drceného 32-63 mm | m3 | 4.3174 |  | 0 |  | 0 |  | 0 | 21 | 0 | 1.818 | 7.85 | 0 | 0 |  | RTS 25/ II | Indiv | 1.085 | 4.68 |  | Práce | Běžná |  |  | POL1_
|  | BET.DESKA PRO VENKOVNÍ JEDNOTKU VZT : | [24 empty] | VV | 0
|  | (2,07-0,3-0,3)*(20,18-0,3-0,3)*0,15 |  | 4.32 | [22 empty] | VV | 0
11 | 271531114R00 | Polštář základu z kameniva drceného 8-16 mm | m3 | 4.3174 |  | 0 |  | 0 |  | 0 | 21 | 0 | 2.16 | 9.33 | 0 | 0 |  | RTS 25/ II | Indiv | 1.085 | 4.68 |  | Práce | Běžná |  |  | POL1_
|  | BET.DESKA PRO VENKOVNÍ JEDNOTKU VZT : | [24 empty] | VV | 0
|  | (2,07-0,3-0,3)*(20,18-0,3-0,3)*0,15 |  | 4.32 | [22 empty] | VV | 0
12 | 273321411R00 | Železobeton základových desek C 25/30 | m3 | 8.3545 |  | 0 |  | 0 |  | 0 | 21 | 0 | 2.525 | 21.1 | 0 | 0 |  | RTS 25/ II | Indiv | 0.48 | 4.01 |  | Práce | Běžná |  |  | POL1_
|  | BET.DESKA PRO VENKOVNÍ JEDNOTKU VZT : | [24 empty] | VV | 0
|  | 2,07*20,18*0,2 |  | 8.35 | [22 empty] | VV | 0
13 | 273351215R00 | Bednění stěn základových desek - zřízení | m2 | 13.35 |  | 0 |  | 0 |  | 0 | 21 | 0 | 0.03919 | 0.52 | 0 | 0 |  | RTS 25/ II | Indiv | 1.6 | 21.36 |  | Práce | Běžná |  |  | POL1_
|  | BET.DESKA PRO VENKOVNÍ JEDNOTKU VZT : | [24 empty] | VV | 0
|  | (20,18+2,07)*2*0,3 |  | 13.35 | [22 empty] | VV | 0
14 | 273351216R00 | Bednění stěn základových desek - odstranění | m2 | 13.35 |  | 0 |  | 0 |  | 0 | 21 | 0 | 0 | 0 | 0 | 0 |  | RTS 25/ II | Indiv | 0.32 | 4.27 |  | Práce | Běžná |  |  | POL1_
|  | BET.DESKA PRO VENKOVNÍ JEDNOTKU VZT : | [24 empty] | VV | 0
|  | (20,18+2,07)*2*0,3 |  | 13.35 | [22 empty] | VV | 0
15 | 273361921RT5 | Výztuž základových desek ze svařovaných sítí KH 20, drát d 6,0 mm, oko 150 x 150 mm | t | 0.15821 |  | 0 |  | 0 |  | 0 | 21 | 0 | 1.0718 | 0.17 | 0 | 0 |  | RTS 25/ II | Indiv | 15.231 | 2.41 |  | Práce | Běžná |  |  | POL1_
|  | BET.DESKA PRO VENKOVNÍ JEDNOTKU VZT : | [24 empty] | VV | 0
|  | 2,07*20,18*3,03*1,25/1000 |  | 0.16 | [22 empty] | VV | 0
16 | 274313621R00 | Beton základových pasů prostý C 20/25 | m3 | 2.165 |  | 0 |  | 0 |  | 0 | 21 | 0 | 2.525 | 5.47 | 0 | 0 |  | RTS 25/ II | Indiv | 0.477 | 1.03 |  | Práce | Běžná |  |  | POL1_
|  | BET.DESKA PRO VENKOVNÍ JEDNOTKU VZT : | [24 empty] | VV | 0
|  | pro založení ztraceného bednění : | [24 empty] | VV | 0
|  | 0,5*0,1*20,18*2 |  | 2.02 | [22 empty] | VV | 0
|  | boky : 0,5*0,1*(2,07-0,3-0,3)*2 |  | 0.15 | [22 empty] | VV | 0
17 | 274361021R00 | Výztuž zdiva základových pasů z tvárnic ztraceného bednění 12 prutů/m2, průměr 10 mm | m2 | 43.3 |  | 0 |  | 0 |  | 0 | 21 | 0 | 0.00807 | 0.35 | 0 | 0 |  | RTS 25/ II | Indiv | 0.2626 | 11.37 |  | Práce | Běžná |  |  | POL1_
|  | BET.DESKA PRO VENKOVNÍ JEDNOTKU VZT : | [24 empty] | VV | 0
|  | 1*20,18*2 |  | 40.36 | [22 empty] | VV | 0
|  | boky : 1*(2,07-0,3-0,3)*2 |  | 2.94 | [22 empty] | VV | 0
18 | 311112130RT3 | Stěna z tvárnic ztraceného bednění, tl. 300 mm zalití tvárnic betonem C 20/25 | m2 | 43.3 |  | 0 |  | 0 |  | 0 | 21 | 0 | 0.75709 | 32.78 | 0 | 0 |  | RTS 25/ II | Indiv | 0.934 | 40.44 |  | Práce | Běžná |  |  | POL1_
|  | BET.DESKA PRO VENKOVNÍ JEDNOTKU VZT : | [24 empty] | VV | 0
|  | 1*20,18*2 |  | 40.36 | [22 empty] | VV | 0
|  | boky : 1*(2,07-0,3-0,3)*2 |  | 2.94 | [22 empty] | VV | 0
19 | 247531111/R00 | Obsyp stěny z tvárnic ztraceného bednění z kamen. hrubého drceného 8 -16 mm | m3 | 3.031 |  | 0 |  | 0 |  | 0 | 21 | 0 | 2.4777 | 7.51 | 0 | 0 |  | Vlastní | Indiv | 2.62 | 7.94 |  | Práce | Běžná |  |  | POL1_
|  | BET.DESKA PRO VENKOVNÍ JEDNOTKU VZT : | [24 empty] | VV | 0
|  | 0,1*0,7*20,18*2 |  | 2.83 | [22 empty] | VV | 0
|  | boky : 0,1*0,7*(2,07-0,3-0,3)*2 |  | 0.21 | [22 empty] | VV | 0
Díl: | 3 | Svislé a kompletní konstrukce |  |  |  | 0 |  | 0 |  | 0 |  | 0 |  | 0.63 |  | 0 |  |  |  |  | 10.17 | [5 empty] | DIL
20 | 317314125R00 | Podbetonování zhlaví nosníků, zdivo šířky 250 mm | kus | 6 |  | 0 |  | 0 |  | 0 | 21 | 0 | 0.00525 | 0.03 | 0 | 0 |  | RTS 25/ II | Indiv | 0.11 | 0.66 |  | Práce | Běžná |  |  | POL1_
|  | PROSTUP PRO VZT : | [24 empty] | VV | 0
|  | 3*2 |  | 6 | [22 empty] | VV | 0
21 | 317941123R00 | Osazení ocelových válcovaných nosníků č. 14 - 22 | t | 0.42297 |  | 0 |  | 0 |  | 0 | 21 | 0 | 0.01709 | 0.01 | 0 | 0 |  | RTS 25/ II | Indiv | 16.583 | 7.01 |  | Práce | Běžná |  |  | POL1_
|  | PROSTUP PRO VZT : | [24 empty] | VV | 0
|  | (0,3+1,7+0,3)*61,3*3/1000 |  | 0.42 | [22 empty] | VV | 0
22 | 342255024RT1 | Příčky z pórobetonových desek tl. 100 mm | m2 | 1.5198 |  | 0 |  | 0 |  | 0 | 21 | 0 | 0.07534 | 0.11 | 0 | 0 |  | RTS 25/ II | Indiv | 0.53 | 0.81 |  | Práce | Běžná |  |  | POL1_
|  | OSTATNÍ : | [24 empty] | VV | 0
|  | zazdívka niky výklenku - okna : 1,02*1,49 |  | 1.5198 | [22 empty] | VV | 0
23 | 342948111R00 | Ukotvení příček k cihelné konstrukci kotvami na hmoždinky | m | 2.98 |  | 0 |  | 0 |  | 0 | 21 | 0 | 0.00102 | 0 | 0 | 0 |  | RTS 25/ II | Indiv | 0.22 | 0.66 |  | Práce | Běžná |  |  | POL1_
|  | zazdívka niky výklenku - okna : 1,49*2 |  | 2.98 | [22 empty] | VV | 0
24 | 346481111RT2 | Zaplentování rýh, nosníků rabicovým pletivem s použitím suché maltové směsi | m2 | 1.15 |  | 0 |  | 0 |  | 0 | 21 | 0 | 0.00542 | 0.01 | 0 | 0 |  | RTS 25/ II | Indiv | 0.89205 | 1.03 |  | Práce | Běžná |  |  | POL1_
|  | PROSTUP PRO VZT : | [24 empty] | VV | 0
|  | 2,3*0,25*2 |  | 1.15 | [22 empty] | VV | 0
25 | 13487115R | Tyč ocelová HEB 200, S235JR | t | 0.46527 |  | 0 |  | 0 |  | 0 | 21 | 0 | 1 | 0.47 | 0 | 0 | SPCM | RTS 25/ II | Indiv | 0 | 0 |  | Specifikace | Běžná |  |  | POL3_
|  | PROSTUP PRO VZT : | [24 empty] | VV | 0
|  | (0,3+1,7+0,3)*61,3*3/1000*1,1 |  | 0.47 | [22 empty] | VV | 0
Díl: | 4 | Vodorovné konstrukce |  |  |  | 0 |  | 0 |  | 0 |  | 0 |  | 0.34 |  | 0 |  |  |  |  | 1.76 | [5 empty] | DIL
26 | 413232221RT2 | Zazdívka zhlaví válcovaných nosníků výšky do 30cm s použitím suché maltové směsi | kus | 6 |  | 0 |  | 0 |  | 0 | 21 | 0 | 0.0561 | 0.34 | 0 | 0 |  | RTS 25/ II | Indiv | 0.2935 | 1.76 |  | Práce | Běžná |  |  | POL1_
|  | 3*2 |  | 6 | [22 empty] | VV | 0
Díl: | 6 | Úpravy povrchu, podlahy |  |  |  | 0 |  | 0 |  | 0 |  | 0 |  | 0.71 |  | 0 |  |  |  |  | 9.34 | [5 empty] | DIL
27 | 602011102R00 | Postřik na stěnách cementový, ručně | m2 | 116.8093 |  | 0 |  | 0 |  | 0 | 21 | 0 | 0.00605 | 0.71 | 0 | 0 |  | RTS 25/ II | Indiv | 0.08 | 9.34 |  | Práce | Běžná |  |  | POL1_
|  | OSTATNÍ : | [24 empty] | VV | 0
|  | stěna s vývodem VZT : 19,04*2,53 |  | 48.1712 | [22 empty] | VV | 0
|  | okna : -1,65*1,15 |  | -1.8975 | [22 empty] | VV | 0
|  | -1,66*1,15 |  | -1.909 | [22 empty] | VV | 0
|  | prostup VZT : -1,66*0,4 |  | -0.664 | [22 empty] | VV | 0
|  | stěna naproti výtahu : 4,25*2,53 |  | 10.7525 | [22 empty] | VV | 0
|  | výklenek ve stěně : 0,375*1,87*2 |  | 1.4025 | [22 empty] | VV | 0
|  | stěna se vstupem do kuchyně : (7+2,08)*2,53 |  | 22.9724 | [22 empty] | VV | 0
|  | odpočet vstupu : -1,2*2,05 |  | -2.46 | [22 empty] | VV | 0
|  | stěna s výtahem : (1,895+1,26+2,355)*2,53 |  | 13.9403 | [22 empty] | VV | 0
|  | výtah : -1,2*1,2 |  | -1.44 | [22 empty] | VV | 0
|  | okno : -1*1,3 |  | -1.3 | [22 empty] | VV | 0
|  | stěna uprostřed kuchyně : (2,885*2+0,51+0,385)*2,53 |  | 16.8624 | [22 empty] | VV | 0
|  | OSTĚNÍ : | [24 empty] | VV | 0
|  | stěna s vývodem VZT - okna : | [24 empty] | VV | 0
|  | po parapet : 0,25*1,19*4 |  | 1.19 | [22 empty] | VV | 0
|  | nad parapet : 0,615*1,15*4 |  | 2.829 | [22 empty] | VV | 0
|  | stěna s výtahem : | [24 empty] | VV | 0
|  | výtah : 0,2*1,2*3 |  | 0.72 | [22 empty] | VV | 0
|  | okno : 0,5*1,13*2 |  | 1.13 | [22 empty] | VV | 0
|  | stěna z obou stran okna : (0,35+0,15)*1,13*2 |  | 1.13 | [22 empty] | VV | 0
|  | PARAPETY : | [24 empty] | VV | 0
|  | 0,365*1,65*2 |  | 1.2045 | [22 empty] | VV | 0
|  | 0,5*(0,315+1+0,315) |  | 0.815 | [22 empty] | VV | 0
|  | ostění u dveří z m.č.20 do 16 - zvětšení otv.pro stěhování : 0,8*2,1*2 |  | 3.36 | [22 empty] | VV | 0
Díl: | 61 | Úpravy povrchů vnitřní |  |  |  | 0 |  | 0 |  | 0 |  | 0 |  | 6.93 |  | 0 |  |  |  |  | 92.2 | [5 empty] | DIL
28 | 611421331RT2 | Oprava váp.omítek stropů do 30% plochy - štukových s použitím suché maltové směsi | m2 | 45.6685 |  | 0 |  | 0 |  | 0 | 21 | 0 | 0.01209 | 0.55 | 0 | 0 |  | RTS 25/ II | Indiv | 0.38948 | 17.79 |  | Práce | Běžná |  |  | POL1_
|  | OSTATNÍ : | [24 empty] | VV | 0
|  | kuchyně - výměra dle PD : 42,32 |  | 42.32 | [22 empty] | VV | 0
|  | nadpraží : 0,65*1,62*2 |  | 2.11 | [22 empty] | VV | 0
|  | 0,5*(1+0,315) |  | 0.66 | [22 empty] | VV | 0
|  | výklenek : 0,92*0,375 |  | 0.34 | [22 empty] | VV | 0
|  | výtah : 0,2*1,2 |  | 0.24 | [22 empty] | VV | 0
29 | 612403386R00 | Hrubá výplň rýh ve stěnách do 10x10cm maltou z SMS | m | 79 |  | 0 |  | 0 |  | 0 | 21 | 0 | 0.01634 | 1.29 | 0 | 0 |  | RTS 25/ II | Indiv | 0.253 | 19.99 |  | Práce | Běžná |  |  | POL1_
|  | PRÁCE PRO ZTI : | [24 empty] | VV | 0
|  | rozvody vody : 55 |  | 55 | [22 empty] | VV | 0
|  | kanalizace : 6+4+8+6 |  | 24 | [22 empty] | VV | 0
30 | 612403388R00 | Hrubá výplň rýh ve stěnách do 15x15cm maltou z SMS | m | 9.5 |  | 0 |  | 0 |  | 0 | 21 | 0 | 0.03675 | 0.35 | 0 | 0 |  | RTS 25/ II | Indiv | 0.293 | 2.78 |  | Práce | Běžná |  |  | POL1_
|  | PRÁCE PRO ZTI : | [24 empty] | VV | 0
|  | kanalizace : 2+7,5 |  | 9.5 | [22 empty] | VV | 0
31 | 612421615R00 | Omítka vnitřní zdiva, MVC, hrubá zatřená | m2 | 113.4493 |  | 0 |  | 0 |  | 0 | 21 | 0 | 0.03921 | 4.45 | 0 | 0 |  | RTS 25/ II | Indiv | 0.396 | 44.93 |  | Práce | Běžná |  |  | POL1_
|  | OSTATNÍ : | [24 empty] | VV | 0
|  | stěna s vývodem VZT : 19,04*2,53 |  | 48.17 | [22 empty] | VV | 0
|  | okna : -1,65*1,15 |  | -1.9 | [22 empty] | VV | 0
|  | -1,66*1,15 |  | -1.91 | [22 empty] | VV | 0
|  | prostup VZT : -1,66*0,4 |  | -0.66 | [22 empty] | VV | 0
|  | stěna naproti výtahu : 4,25*2,53 |  | 10.75 | [22 empty] | VV | 0
|  | výklenek ve stěně : 0,375*1,87*2 |  | 1.4 | [22 empty] | VV | 0
|  | stěna se vstupem do kuchyně : (7+2,08)*2,53 |  | 22.97 | [22 empty] | VV | 0
|  | odpočet vstupu : -1,2*2,05 |  | -2.46 | [22 empty] | VV | 0
|  | stěna s výtahem : (1,895+1,26+2,355)*2,53 |  | 13.94 | [22 empty] | VV | 0
|  | výtah : -1,2*1,2 |  | -1.44 | [22 empty] | VV | 0
|  | okno : -1*1,3 |  | -1.3 | [22 empty] | VV | 0
|  | stěna uprostřed kuchyně : (2,885*2+0,51+0,385)*2,53 |  | 16.86 | [22 empty] | VV | 0
|  | OSTĚNÍ : | [24 empty] | VV | 0
|  | stěna s vývodem VZT - okna : | [24 empty] | VV | 0
|  | po parapet : 0,25*1,19*4 |  | 1.19 | [22 empty] | VV | 0
|  | nad parapet : 0,615*1,15*4 |  | 2.83 | [22 empty] | VV | 0
|  | stěna s výtahem : | [24 empty] | VV | 0
|  | výtah : 0,2*1,2*3 |  | 0.72 | [22 empty] | VV | 0
|  | okno : 0,5*1,13*2 |  | 1.13 | [22 empty] | VV | 0
|  | stěna z obou stran okna : (0,35+0,15)*1,13*2 |  | 1.13 | [22 empty] | VV | 0
|  | PARAPETY : | [24 empty] | VV | 0
|  | 0,365*1,65*2 |  | 1.2 | [22 empty] | VV | 0
|  | 0,5*(0,315+1+0,315) |  | 0.81 | [22 empty] | VV | 0
32 | 612425931R00 | Omítka vápenná vnitřního ostění - štuková | m2 | 3.36 |  | 0 |  | 0 |  | 0 | 21 | 0 | 0.05369 | 0.18 | 0 | 0 |  | RTS 25/ II | Indiv | 1.1772 | 3.96 |  | Práce | Běžná |  |  | POL1_
|  | OSTATNÍ : | [24 empty] | VV | 0
|  | ostění u dveří z m.č.20 do 16 - zvětšení otv.pro stěhování : 0,8*2,1*2 |  | 3.36 | [22 empty] | VV | 0
33 | 612433214RT3 | Omítka sanační vnitřní, vysoké zasolení, tl.35 mm sananční postřik, podkladní sanační omítky, jádrová sanační omítka, štuková sanační omítka | m2 | 2.2331 |  | 0 |  | 0 |  | 0 | 21 | 0 | 0.04894 | 0.11 | 0 | 0 |  | RTS 25/ II | Indiv | 1.23 | 2.75 |  | Práce | Běžná |  |  | POL1_
|  | OSTATNÍ : | [24 empty] | VV | 0
|  | Lokální zapravení mokré omítky M.Č.20 : (1+0,37)*(2,53-0,9) |  | 2.2331 | [22 empty] | VV | 0
Díl: | 62 | Úpravy povrchů vnější |  |  |  | 0 |  | 0 |  | 0 |  | 0 |  | 0.07 |  | 0 |  |  |  |  | 10.64 | [5 empty] | DIL
34 | 622311153RT3 | Zateplovací systém, ostění, EPS F, tl. 30 mm se siikonovou omítkou zrno 2, lepidlo | m2 | 3.252 |  | 0 |  | 0 |  | 0 | 21 | 0 | 0.01216 | 0.04 | 0 | 0 |  | RTS 25/ II | Indiv | 2.9 | 9.43 |  | Práce | Běžná |  |  | POL1_
|  | OSTATNÍ : | [24 empty] | VV | 0
|  | Fasáda : | [24 empty] | VV | 0
|  | olemování nového vstupu VZT na šířku 300 mm : (0,3+1,66+0,3+0,3+0,4+0,3)*2*0,3 |  | 1.956 | [22 empty] | VV | 0
|  | olemování původního vstupu VZT na šířku 300 mm : (0,3+0,56+0,3+0,3+0,4+0,3)*2*0,3 |  | 1.296 | [22 empty] | VV | 0
35 | 622421121R00 | Omítka vnější stěn, MVC, hrubá zatřená | m2 | 0.575 |  | 0 |  | 0 |  | 0 | 21 | 0 | 0.04593 | 0.03 | 0 | 0 |  | RTS 25/ II | Indiv | 0.511 | 0.29 |  | Práce | Běžná |  |  | POL1_
|  | PROSTUP PRO VZT : | [24 empty] | VV | 0
|  | omítka nosníku HEB vnější strana : 2,3*0,25 |  | 0.57 | [22 empty] | VV | 0
36 | 624971112R00 | Dodatečné vložení těsnění do spáry průřezu 4x5 cm | m | 12.08 |  | 0 |  | 0 |  | 0 | 21 | 0 | 0 | 0 | 0 | 0 |  | RTS 25/ II | Indiv | 0.0759 | 0.92 |  | Práce | Běžná |  |  | POL1_
|  | VZT : | [24 empty] | VV | 0
|  | vnitřní a vnější stěna : (1,66+0,4)*2*2 |  | 8.24 | [22 empty] | VV | 0
|  | vnitřní a vnější stěna : (0,56+0,4)*2*2 |  | 3.84 | [22 empty] | VV | 0
Díl: | 63 | Podlahy a podlahové konstrukce |  |  |  | 0 |  | 0 |  | 0 |  | 0 |  | 8.97 |  | 0 |  |  |  |  | 44.11 | [5 empty] | DIL
37 | 631313621RM1 | Mazanina betonová tl. 8 - 12 cm C 20/25 z betonu prostého | m3 | 3.46 |  | 0 |  | 0 |  | 0 | 21 | 0 | 2.525 | 8.74 | 0 | 0 |  | RTS 25/ II | Indiv | 2.58 | 8.93 |  | Práce | Běžná |  |  | POL1_
|  | PRÁCE PRO ZTI : | [24 empty] | VV | 0
|  | podkladní beton : | [24 empty] | VV | 0
|  | kuchyně : 4,25*2*0,1 |  | 0.85 | [22 empty] | VV | 0
|  | 7*2*0,1 |  | 1.4 | [22 empty] | VV | 0
|  | 2,5*1*0,1 |  | 0.25 | [22 empty] | VV | 0
|  | chodba : 1,5*2*0,1 |  | 0.3 | [22 empty] | VV | 0
|  | 1,5*1*0,1 |  | 0.15 | [22 empty] | VV | 0
|  | doplnění mazaniny nad izolací : | [24 empty] | VV | 0
|  | chodba : 1,5*2,2*0,1 |  | 0.33 | [22 empty] | VV | 0
|  | 1,5*1,2*0,1 |  | 0.18 | [22 empty] | VV | 0
38 | 631319173R00 | Příplatek za stržení povrchu mazaniny tl. 12 cm | m3 | 3.46 |  | 0 |  | 0 |  | 0 | 21 | 0 | 0 | 0 | 0 | 0 |  | RTS 25/ II | Indiv | 0.41 | 1.42 |  | Práce | Běžná |  |  | POL1_
|  | PRÁCE PRO ZTI : | [24 empty] | VV | 0
|  | podkladní beton : | [24 empty] | VV | 0
|  | kuchyně : 4,25*2*0,1 |  | 0.85 | [22 empty] | VV | 0
|  | 7*2*0,1 |  | 1.4 | [22 empty] | VV | 0
|  | 2,5*1*0,1 |  | 0.25 | [22 empty] | VV | 0
|  | chodba : 1,5*2*0,1 |  | 0.3 | [22 empty] | VV | 0
|  | 1,5*1*0,1 |  | 0.15 | [22 empty] | VV | 0
|  | doplnění mazaniny : | [24 empty] | VV | 0
|  | chodba : 1,5*2,2*0,1 |  | 0.33 | [22 empty] | VV | 0
|  | 1,5*1,2*0,1 |  | 0.18 | [22 empty] | VV | 0
39 | 631361921RT5 | Výztuž mazanin svařovanou sítí KH 20, drát d 6,0 mm, oko 150 x 150 mm | t | 0.11173 |  | 0 |  | 0 |  | 0 | 21 | 0 | 1.0731 | 0.12 | 0 | 0 |  | RTS 25/ II | Indiv | 15.231 | 1.7 |  | Práce | Běžná |  |  | POL1_
|  | PRÁCE PRO ZTI : | [24 empty] | VV | 0
|  | kuchyně : 4,25*2*3,03*1,25/1000 |  | 0.03 | [22 empty] | VV | 0
|  | 7*2*3,03*1,25/1000 |  | 0.05 | [22 empty] | VV | 0
|  | 2,5*1*3,03*1,25/1000 |  | 0.01 | [22 empty] | VV | 0
|  | chodba : 1,5*2*3,03*1,25/1000 |  | 0.01 | [22 empty] | VV | 0
|  | 1,5*1*3,03*1,25/1000 |  | 0.01 | [22 empty] | VV | 0
40 | 632411104RT1 | Vyrovnávací stěrka, ruční zpracování tl. 4 mm samonivelační cementová anhydritová stěrka 20 MPa | m2 | 14.45 |  | 0 |  | 0 |  | 0 | 21 | 0 | 0.007 | 0.1 | 0 | 0 |  | RTS 25/ II | Indiv | 0.25 | 3.61 |  | Práce | Běžná |  |  | POL1_
|  | chodba : 14,45 |  | 14.45 | [22 empty] | VV | 0
41 | 632411904R00 | Penetrace savých podkladů 0,25 l/m2 | m2 | 56.77 |  | 0 |  | 0 |  | 0 | 21 | 0 | 0.00026 | 0.01 | 0 | 0 |  | RTS 25/ II | Indiv | 0.09 | 5.11 |  | Práce | Běžná |  |  | POL1_
|  | OSTATNÍ : | [24 empty] | VV | 0
|  | pod potěr : | [24 empty] | VV | 0
|  | kuchyně - výměra dle PD : 42,32 |  | 42.32 | [22 empty] | VV | 0
|  | pod nivelační hmotu : | [24 empty] | VV | 0
|  | chodba : 14,45 |  | 14.45 | [22 empty] | VV | 0
42 | 632421490R00 | Provedení potěru ve spádu, ruční zpracování, tloušťky 80 mm, bez penetrace podkladu | m2 | 42.32 |  | 0 |  | 0 |  | 0 | 21 | 0 | 0 | 0 | 0 | 0 |  | RTS 25/ II | Indiv | 0.513 | 21.71 |  | Práce | Běžná |  |  | POL1_
|  | OSTATNÍ : | [24 empty] | VV | 0
|  | kuchyně - výměra dle PD : 42,32 |  | 42.32 | [22 empty] | VV | 0
43 | 632441491R00 | Broušení anhydritových potěrů - odstranění šlemu | m2 | 14.45 |  | 0 |  | 0 |  | 0 | 21 | 0 | 0 | 0 | 0 | 0 |  | RTS 25/ II | Indiv | 0.05 | 0.72 |  | Práce | Běžná |  |  | POL1_
|  | chodba : 14,45 |  | 14.45 | [22 empty] | VV | 0
44 | 63 01R | Příprava podkladu pod penetraci - vysávání podlah průmyslovým vysavačem | m2 | 56.77 |  | 0 |  | 0 |  | 0 | 21 | 0 | 0 | 0 | 0 | 0 |  | Vlastní | Indiv | 0.016 | 0.91 |  | Práce | Běžná |  |  | POL1_
|  | OSTATNÍ : | [24 empty] | VV | 0
|  | pod potěr : | [24 empty] | VV | 0
|  | kuchyně - výměra dle PD : 42,32 |  | 42.32 | [22 empty] | VV | 0
|  | pod nivelační hmotu : | [24 empty] | VV | 0
|  | chodba : 14,45 |  | 14.45 | [22 empty] | VV | 0
Díl: | 64 | Výplně otvorů |  |  |  | 0 |  | 0 |  | 0 |  | 0 |  | 0.07 |  | 0 |  |  |  |  | 2.1 | [5 empty] | DIL
45 | 642944121RT5 | Osazení ocelových zárubní dodatečně do 2,5 m2 včetně dodávky zárubně 900 x 1970 x 100 mm | kus | 1 |  | 0 |  | 0 |  | 0 | 21 | 0 | 0.06791 | 0.07 | 0 | 0 |  | RTS 25/ II | Indiv | 2.097 | 2.1 |  | Práce | Běžná |  |  | POL1_
|  | OSTATNÍ : | [24 empty] | VV | 0
|  | z m.č.20 do m.č.16 : 1 |  | 1 | [22 empty] | VV | 0
Díl: | 94 | Lešení a stavební výtahy |  |  |  | 0 |  | 0 |  | 0 |  | 0 |  | 0.06 |  | 0 |  |  |  |  | 8.35 | [5 empty] | DIL
46 | 941955001R00 | Lešení lehké pomocné, výška podlahy do 1,2 m | m2 | 42.32 |  | 0 |  | 0 |  | 0 | 21 | 0 | 0.00121 | 0.05 | 0 | 0 |  | RTS 25/ II | Indiv | 0.177 | 7.49 |  | Práce | Běžná |  |  | POL1_
|  | OSTATNÍ : | [24 empty] | VV | 0
|  | kuchyně - výměra dle PD : 42,32 |  | 42.32 | [22 empty] | VV | 0
47 | 941955002R00 | Lešení lehké pomocné, výška podlahy do 1,9 m | m2 | 4 |  | 0 |  | 0 |  | 0 | 21 | 0 | 0.00158 | 0.01 | 0 | 0 |  | RTS 25/ II | Indiv | 0.214 | 0.86 |  | Práce | Běžná |  |  | POL1_
|  | OSTATNÍ : | [24 empty] | VV | 0
|  | původní VZT venek : 1 |  | 1 | [22 empty] | VV | 0
|  | nový prostup VZT venek : 3 |  | 3 | [22 empty] | VV | 0
Díl: | 95 | Dokončovací konstrukce na pozemních stavbách |  |  |  | 0 |  | 0 |  | 0 |  | 0 |  | 0 |  | 0 |  |  |  |  | 59.6 | [5 empty] | DIL
48 | 952901111R00 | Vyčištění budov o výšce podlaží do 4 m | m2 | 56.77 |  | 0 |  | 0 |  | 0 | 21 | 0 | 4e-05 | 0 | 0 | 0 |  | RTS 25/ II | Indiv | 0.31 | 17.6 |  | Práce | Běžná |  |  | POL1_
|  | OSTATNÍ : | [24 empty] | VV | 0
|  | kuchyně - výměra dle PD : 42,32 |  | 42.32 | [22 empty] | VV | 0
|  | chodba m.č. 20 - výměra dle PD : 14,45 |  | 14.45 | [22 empty] | VV | 0
49 | 909 R00 | Hzs-nezmeritelne stavebni prace | h | 42 |  | 0 |  | 0 |  | 0 | 21 | 0 | 0 | 0 | 0 | 0 | Prav.M | RTS 25/ II | Indiv | 1 | 42 |  | HZS | Běžná |  |  | POL10_
|  | OSTATNÍ : | [24 empty] | VV | 0
|  | odřezání-zapravení pantů vstupních dveří do kuchyně : 2 |  | 2 | [22 empty] | VV | 0
|  | demontáž, přesun a uskladnění veškerého stávajícího vybavení kuchyně v rámci suterénu : 20 |  | 20 | [22 empty] | VV | 0
|  | zpětné přemístění vybavení kuchyně v rámci suterénu : 20 |  | 20 | [22 empty] | VV | 0
Díl: | 96 | Bourání konstrukcí |  |  |  | 0 |  | 0 |  | 0 |  | 0 |  | 0.08 |  | 36.18 |  |  |  |  | 220.88 | [5 empty] | DIL
50 | 962032241R00 | Bourání zdiva z cihel pálených na MC | m3 | 1.5391 |  | 0 |  | 0 |  | 0 | 21 | 0 | 0.00128 | 0 | 1.95 | 3 |  | RTS 25/ II | Indiv | 1.7 | 2.62 |  | Práce | Běžná |  |  | POL1_
|  | OSTATNÍ : | [24 empty] | VV | 0
|  | podezdívka výlevky : 0,25*0,25*0,5 |  | 0.03125 | [22 empty] | VV | 0
|  | zvětšení otvoru mezi m.č. 20-16 : (1,05-0,99)*2,05*0,7 |  | 0.0861 | [22 empty] | VV | 0
|  | Venkovní strojovna VZT: 1,6*1,365*0,18 |  | 0.39312 | [22 empty] | VV | 0
|  | (1,24*1,365+1,24*(1,57-1,365)*0,5)*0,18-(1,0*0,57*0,18) |  | 0.22495 | [22 empty] | VV | 0
|  | (1,24*1,365+1,24*(1,57-1,365)*0,5)*0,18 |  | 0.32755 | [22 empty] | VV | 0
|  | 1,685*1,57*0,18 |  | 0.47618 | [22 empty] | VV | 0
51 | 965042121RT2 | Bourání mazanin betonových tl. 10 cm, pl. 1 m2 ručně tl. mazaniny 8 - 10 cm | m3 | 6.9956 |  | 0 |  | 0 |  | 0 | 21 | 0 | 0 | 0 | 2.2 | 15.39 |  | RTS 25/ II | Indiv | 12.56 | 87.86 |  | Práce | Běžná |  |  | POL1_
|  | PRÁCE PRO ZTI : | [24 empty] | VV | 0
|  | podkladní beton : | [24 empty] | VV | 0
|  | kuchyně : 4,25*2*0,1 |  | 0.85 | [22 empty] | VV | 0
|  | 7*2*0,1 |  | 1.4 | [22 empty] | VV | 0
|  | 2,5*1*0,1 |  | 0.25 | [22 empty] | VV | 0
|  | chodba : 1,5*2*0,1 |  | 0.3 | [22 empty] | VV | 0
|  | 1,5*1*0,1 |  | 0.15 | [22 empty] | VV | 0
|  | OSTATNÍ : | [24 empty] | VV | 0
|  | mazanina : | [24 empty] | VV | 0
|  | kuchyně - výměra dle PD bez narušení izolace : 42,32*0,08 |  | 3.39 | [22 empty] | VV | 0
|  | chodba - okraje bez narušení izolace : 1,5*2,2*0,1 |  | 0.33 | [22 empty] | VV | 0
|  | 1,5*2,2*0,1 |  | 0.33 | [22 empty] | VV | 0
52 | 965048515R00 | Broušení betonových povrchů do tl. 5 mm | m2 | 12.95 |  | 0 |  | 0 |  | 0 | 21 | 0 | 0 | 0 | 0.0126 | 0.16 |  | RTS 25/ II | Indiv | 0.33 | 4.27 |  | Práce | Běžná |  |  | POL1_
|  | chodba výměra dle PD : 14,45 |  | 14.45 | [22 empty] | VV | 0
|  | výkopy kanalizace - mazanina : | [24 empty] | VV | 0
|  | chodba : -1,5*2,2 |  | -3.3 | [22 empty] | VV | 0
|  | 1,5*1,2 |  | 1.8 | [22 empty] | VV | 0
53 | 965081713R00 | Bourání dlažeb keramických tl.10 mm, nad 1 m2 | m2 | 56.77 |  | 0 |  | 0 |  | 0 | 21 | 0 | 0 | 0 | 0.02 | 1.14 |  | RTS 25/ II | Indiv | 0.15 | 8.52 |  | Práce | Běžná |  |  | POL1_
|  | OSTATNÍ : | [24 empty] | VV | 0
|  | kuchyně - výměra dle PD : 42,32 |  | 42.32 | [22 empty] | VV | 0
|  | chodba m.č.20 - výměra dle PD : 14,45 |  | 14.45 | [22 empty] | VV | 0
54 | 967031732R00 | Přisekání plošné zdiva cihelného na MVC tl. 10 cm | m2 | 0.42 |  | 0 |  | 0 |  | 0 | 21 | 0 | 0.00034 | 0 | 0.183 | 0.08 |  | RTS 25/ II | Indiv | 0.5 | 0.21 |  | Práce | Běžná |  |  | POL1_
|  | OSTATNÍ : | [24 empty] | VV | 0
|  | ostění u dveří z m.č.20 do 16 - zvětšení otv.pro stěhování : 0,1*2,1*2 |  | 0.42 | [22 empty] | VV | 0
55 | 968061125R00 | Vyvěšení dřevěných a plastových dveřních křídel pl. do 2 m2 | kus | 3 |  | 0 |  | 0 |  | 0 | 21 | 0 | 0 | 0 | 0 | 0 |  | RTS 25/ II | Indiv | 0.05 | 0.15 |  | Práce | Běžná |  |  | POL1_
|  | OSTATNÍ : | [24 empty] | VV | 0
|  | z m.č.20 do m.č.16 : 1 |  | 1 | [22 empty] | VV | 0
|  | vstupní dveře do kuchyně : 2 |  | 2 | [22 empty] | VV | 0
56 | 968072455R00 | Vybourání kovových dveřních zárubní pl. do 2 m2 | m2 | 1 |  | 0 |  | 0 |  | 0 | 21 | 0 | 0.00117 | 0 | 0.076 | 0.08 |  | RTS 25/ II | Indiv | 0.939 | 0.94 |  | Práce | Běžná |  |  | POL1_
|  | OSTATNÍ : | [24 empty] | VV | 0
|  | z m.č.20 do m.č.16 : 1 |  | 1 | [22 empty] | VV | 0
57 | 970231150R00 | Řezání cihelného zdiva hl. řezu 150 mm | m | 9.24 |  | 0 |  | 0 |  | 0 | 21 | 0 | 0 | 0 | 0.00046 | 0 |  | RTS 25/ II | Indiv | 1.215 | 11.23 |  | Práce | Běžná |  |  | POL1_
|  | PROSTUP PRO VZT : | [24 empty] | VV | 0
|  | ohraňující řez pro prostup VZT : (1,66+0,65)*2*2 |  | 9.24 | [22 empty] | VV | 0
58 | 971033581R00 | Vybourání otv. zeď cihel. pl.1 m2, tl.90 cm, MVC | m3 | 0.57436 |  | 0 |  | 0 |  | 0 | 21 | 0 | 0.00133 | 0 | 1.8 | 1.03 |  | RTS 25/ II | Indiv | 6.661 | 3.83 |  | Práce | Běžná |  |  | POL1_
|  | PROSTUP PRO VZT : | [24 empty] | VV | 0
|  | prostup pro VZT : 1,66*0,865*0,4 |  | 0.57 | [22 empty] | VV | 0
59 | 971035561R00 | Vybourání otv. zeď cihel. pl. 1 m2, tl. 60 cm, MC | m3 | 0.345 |  | 0 |  | 0 |  | 0 | 21 | 0 | 0.00182 | 0 | 1.95 | 0.67 |  | RTS 25/ II | Indiv | 7.596 | 2.62 |  | Práce | Běžná |  |  | POL1_
|  | PROSTUP PRO VZT : | [24 empty] | VV | 0
|  | rýha pro dodatečné uložení HEB 200 - zevnitř : 2,3*0,25*0,4 |  | 0.23 | [22 empty] | VV | 0
|  | rýha pro dodatečné uložení HEB 200 - z venku : 2,3*0,25*0,2 |  | 0.12 | [22 empty] | VV | 0
60 | 974031132R00 | Vysekání rýh ve zdi cihelné 5 x 7 cm | m | 65 |  | 0 |  | 0 |  | 0 | 21 | 0 | 0.00049 | 0.03 | 0.006 | 0.39 |  | RTS 25/ II | Indiv | 0.274 | 17.81 |  | Práce | Běžná |  |  | POL1_
|  | PRÁCE PRO ZTI : | [24 empty] | VV | 0
|  | rozvody vody : 55 |  | 55 | [22 empty] | VV | 0
|  | kanalizace : 6+4 |  | 10 | [22 empty] | VV | 0
61 | 974031142R00 | Vysekání rýh ve zdi cihelné 7 x 7 cm | m | 8 |  | 0 |  | 0 |  | 0 | 21 | 0 | 0.00049 | 0 | 0.009 | 0.07 |  | RTS 25/ II | Indiv | 0.25 | 2 |  | Práce | Běžná |  |  | POL1_
|  | PRÁCE PRO ZTI : | [24 empty] | VV | 0
|  | kanalizace : 8 |  | 8 | [22 empty] | VV | 0
62 | 974031153R00 | Vysekání rýh ve zdi cihelné 10 x 10 cm | m | 6 |  | 0 |  | 0 |  | 0 | 21 | 0 | 0.00049 | 0 | 0.018 | 0.11 |  | RTS 25/ II | Indiv | 0.342 | 2.05 |  | Práce | Běžná |  |  | POL1_
|  | PRÁCE PRO ZTI : | [24 empty] | VV | 0
|  | kanalizace : 6 |  | 6 | [22 empty] | VV | 0
63 | 974031164R00 | Vysekání rýh ve zdi cihelné 15 x 15 cm | m | 9.5 |  | 0 |  | 0 |  | 0 | 21 | 0 | 0.00049 | 0 | 0.04 | 0.38 |  | RTS 25/ II | Indiv | 0.668 | 6.35 |  | Práce | Běžná |  |  | POL1_
|  | PRÁCE PRO ZTI : | [24 empty] | VV | 0
|  | kanalizace : 2+7,5 |  | 9.5 | [22 empty] | VV | 0
64 | 975043111R00 | Jednořad.podchycení stropů do 3,5 m,do 750 kg/m | m | 3 |  | 0 |  | 0 |  | 0 | 21 | 0 | 0.01805 | 0.05 | 0 | 0 |  | RTS 25/ II | Indiv | 0.592 | 1.78 |  | Práce | Běžná |  |  | POL1_
|  | PROSTUP PRO VZT : | [24 empty] | VV | 0
|  | 3 |  | 3 | [22 empty] | VV | 0
65 | 978013191R00 | Otlučení omítek vnitřních stěn v rozsahu do 100 % | m2 | 116.8093 |  | 0 |  | 0 |  | 0 | 21 | 0 | 0 | 0 | 0.046 | 5.37 |  | RTS 25/ II | Indiv | 0.26 | 30.37 |  | Práce | Běžná |  |  | POL1_
|  | OSTATNÍ : | [24 empty] | VV | 0
|  | stěna s vývodem VZT : 19,04*2,53 |  | 48.17 | [22 empty] | VV | 0
|  | okna : -1,65*1,15 |  | -1.9 | [22 empty] | VV | 0
|  | -1,66*1,15 |  | -1.91 | [22 empty] | VV | 0
|  | prostup VZT : -1,66*0,4 |  | -0.66 | [22 empty] | VV | 0
|  | stěna naproti výtahu : 4,25*2,53 |  | 10.75 | [22 empty] | VV | 0
|  | výklenek ve stěně : 0,375*1,87*2 |  | 1.4 | [22 empty] | VV | 0
|  | stěna se vstupem do kuchyně : (7+2,08)*2,53 |  | 22.97 | [22 empty] | VV | 0
|  | odpočet vstupu : -1,2*2,05 |  | -2.46 | [22 empty] | VV | 0
|  | stěna s výtahem : (1,895+1,26+2,355)*2,53 |  | 13.94 | [22 empty] | VV | 0
|  | výtah : -1,2*1,2 |  | -1.44 | [22 empty] | VV | 0
|  | okno : -1*1,3 |  | -1.3 | [22 empty] | VV | 0
|  | stěna uprostřed kuchyně : (2,885*2+0,51+0,385)*2,53 |  | 16.86 | [22 empty] | VV | 0
|  | OSTĚNÍ : | [24 empty] | VV | 0
|  | stěna s vývodem VZT - okna : | [24 empty] | VV | 0
|  | po parapet : 0,25*1,19*4 |  | 1.19 | [22 empty] | VV | 0
|  | nad parapet : 0,615*1,15*4 |  | 2.83 | [22 empty] | VV | 0
|  | stěna s výtahem : | [24 empty] | VV | 0
|  | výtah : 0,2*1,2*3 |  | 0.72 | [22 empty] | VV | 0
|  | okno : 0,5*1,13*2 |  | 1.13 | [22 empty] | VV | 0
|  | stěna z obou stran okna : (0,35+0,15)*1,13*2 |  | 1.13 | [22 empty] | VV | 0
|  | PARAPETY : | [24 empty] | VV | 0
|  | 0,365*1,65*2 |  | 1.2 | [22 empty] | VV | 0
|  | 0,5*(0,315+1+0,315) |  | 0.81 | [22 empty] | VV | 0
|  | ostění u dveří z m.č.20 do 16 - zvětšení otv.pro stěhování : 0,8*2,1*2 |  | 3.36 | [22 empty] | VV | 0
66 | 978059531R00 | Odsekání vnitřních obkladů stěn nad 2 m2 | m2 | 83.1085 |  | 0 |  | 0 |  | 0 | 21 | 0 | 0 | 0 | 0.068 | 5.65 |  | RTS 25/ II | Indiv | 0.3 | 24.93 |  | Práce | Běžná |  |  | POL1_
|  | OSTATNÍ : | [24 empty] | VV | 0
|  | stěna s vývodem VZT : 19,04*1,8 |  | 34.27 | [22 empty] | VV | 0
|  | okna : -1,65*1,15 |  | -1.9 | [22 empty] | VV | 0
|  | -1,66*1,15 |  | -1.91 | [22 empty] | VV | 0
|  | stěna naproti výtahu : 4,25*1,8 |  | 7.65 | [22 empty] | VV | 0
|  | výklenek ve stěně : 0,375*1,8*2 |  | 1.35 | [22 empty] | VV | 0
|  | stěna se vstupem do kuchyně : (7+2,08)*1,8 |  | 16.34 | [22 empty] | VV | 0
|  | odpočet vstupu : -1,2*2,05 |  | -2.46 | [22 empty] | VV | 0
|  | stěna s výtahem : (1,895+1,26+2,355)*1,8 |  | 9.92 | [22 empty] | VV | 0
|  | výtah : -1,2*1,2 |  | -1.44 | [22 empty] | VV | 0
|  | okno : -1*1,3 |  | -1.3 | [22 empty] | VV | 0
|  | stěna uprostřed kuchyně : (2,885*2+0,51+0,385)*1,8 |  | 12 | [22 empty] | VV | 0
|  | OSTĚNÍ-PARAPETY : | [24 empty] | VV | 0
|  | okna : 0,25*1,19*4 |  | 1.19 | [22 empty] | VV | 0
|  | 0,615*0,65*4 |  | 1.6 | [22 empty] | VV | 0
|  | parapet : 0,615*1,65*2 |  | 2.03 | [22 empty] | VV | 0
|  | zazdívané okno : 0,15*0,75*2 |  | 0.23 | [22 empty] | VV | 0
|  | parapet : 0,15*1,02 |  | 0.15 | [22 empty] | VV | 0
|  | výtah : 0,2*1,2*3 |  | 0.72 | [22 empty] | VV | 0
|  | okno : 0,5*0,65*2 |  | 0.65 | [22 empty] | VV | 0
|  | parapet : 0,5*1,315 |  | 0.66 | [22 empty] | VV | 0
|  | ostění u dveří z m.č.20 do 16 - zvětšení otv.pro stěhování : 0,8*2,1*2 |  | 3.36 | [22 empty] | VV | 0
67 | 210290824R00.R | Likvidace zaříení uvnitř VZT jednotky | kus | 1 |  | 0 |  | 0 |  | 0 | 21 | 0 | 0 | 0 | 0 | 0 |  | Vlastní | Indiv | 0.79 | 0.79 |  | Práce | Běžná |  |  | POL1_
|  | Demontáž motoru a potrubí uvnitř odstraňované VZT jednotky : 1 |  | 1 | [22 empty] | VV | 0
68 | 961055111R00 | Bourání základů železobetonových | m3 | 0.3393 |  | 0 |  | 0 |  | 0 | 21 | 0 | 0 | 0 | 2.4 | 0.81 |  | RTS 25/ II | RTS 25/ II | 13.301 | 4.51 |  | Práce | Běžná |  |  | POL1_
|  | Základ. deska VZT jednotky : (1,6+0,1+0,1)*(1,685+0,1+0,1)*0,1 |  | 0.3393 | [22 empty] | VV | 0
69 | 960321271R00 | Bourání konstrukcí ze železobetonu | m3 | 0.2974 |  | 0 |  | 0 |  | 0 | 21 | 0 | 0 | 0 | 2.85 | 0.85 |  | RTS 25/ II | RTS 25/ II | 17.607 | 5.24 |  | Práce | Běžná |  |  | POL1_
|  | Betonová obruba - VZT jednotka : 5,635*0,1*0,4 |  | 0.2254 | [22 empty] | VV | 0
|  | Beton. sloupek podpírající VZT potrubí : 0,6*0,3*0,4 |  | 0.072 | [22 empty] | VV | 0
70 | 963051113R00 | Bourání ŽB stropů deskových tl. nad 8 cm | m3 | 0.41685 |  | 0 |  | 0 |  | 0 | 21 | 0 | 0.00666 | 0 | 2.4 | 1 |  | RTS 25/ II | RTS 25/ II | 6.72 | 2.8 |  | Práce | Běžná |  |  | POL1_
|  | ŽB deska - VZT jednotka : (1,6+0,3+0,2)*(1,685+0,15+0,15)*0,1 |  | 0.41685 | [22 empty] | VV | 0
Díl: | 99 | Staveništní přesun hmot |  |  |  | 0 |  | 0 |  | 0 |  | 0 |  | 0 |  | 0 |  |  |  |  | 217.46 | [5 empty] | DIL
71 | 999281145R00 | Přesun hmot pro opravy a údržbu do v. 6 m, nošením | t | 103.552 |  | 0 |  | 0 |  | 0 | 21 | 0 | 0 | 0 | 0 | 0 |  | RTS 25/ II | Indiv | 2.1 | 217.46 |  | Práce | Běžná |  |  | POL1_
Díl: | 711 | Izolace proti vodě |  |  |  | 0 |  | 0 |  | 0 |  | 0 |  | 0.38 |  | 0.33 |  |  |  |  | 38.94 | [5 empty] | DIL
72 | 711111001RZ1 | Provedení izolace proti vlhkosti, na ploše vodorovné, penetračním nátěrem 1 vrstva - včetně dodávky asfaltového penetračního laku | m2 | 29.5 |  | 0 |  | 0 |  | 0 | 21 | 0 | 0.00033 | 0.01 | 0 | 0 |  | RTS 25/ II | Indiv | 0.0275 | 0.81 |  | Práce | Běžná |  |  | POL1_
|  | PRÁCE PRO ZTI : | [24 empty] | VV | 0
|  | kuchyně : 4,25*2 |  | 8.5 | [22 empty] | VV | 0
|  | 7*2 |  | 14 | [22 empty] | VV | 0
|  | 2,5*1 |  | 2.5 | [22 empty] | VV | 0
|  | chodba : 1,5*2 |  | 3 | [22 empty] | VV | 0
|  | 1,5*1 |  | 1.5 | [22 empty] | VV | 0
73 | 711141559RY2 | Provedení izolace proti vlhkosti, na ploše vodorovné, asfaltovými pásy přitavením 1 vrstva - včetně dod. pásu z SBS modifikovaného asfaltu, nosná vložka ze skleněné tkaniny | m2 | 29.5 |  | 0 |  | 0 |  | 0 | 21 | 0 | 0.00559 | 0.16 | 0 | 0 |  | RTS 25/ II | Indiv | 0.23 | 6.79 |  | Práce | Běžná |  |  | POL1_
|  | PRÁCE PRO ZTI : | [24 empty] | VV | 0
|  | kuchyně : 4,25*2 |  | 8.5 | [22 empty] | VV | 0
|  | 7*2 |  | 14 | [22 empty] | VV | 0
|  | 2,5*1 |  | 2.5 | [22 empty] | VV | 0
|  | chodba : 1,5*2 |  | 3 | [22 empty] | VV | 0
|  | 1,5*1 |  | 1.5 | [22 empty] | VV | 0
74 | 711140102R00 | Odstranění izolace proti vlhkosti, na ploše vodorovné, asfaltové pásy přitavením, 2 vrstvy | m2 | 33.6685 |  | 0 |  | 0 |  | 0 | 21 | 0 | 0 | 0 | 0.00974 | 0.33 |  | RTS 25/ II | RTS 25/ II | 0.04 | 1.35 |  | Práce | Běžná |  |  | POL1_
|  | PRÁCE PRO ZTI : | [24 empty] | VV | 0
|  | kuchyně : 4,25*2 |  | 8.5 | [22 empty] | VV | 0
|  | 7*2 |  | 14 | [22 empty] | VV | 0
|  | 2,5*1 |  | 2.5 | [22 empty] | VV | 0
|  | chodba : 1,5*2 |  | 3 | [22 empty] | VV | 0
|  | 1,5*1 |  | 1.5 | [22 empty] | VV | 0
|  | HI střechy SBS asf. pás - VZT jednotka : (1,6+0,3+0,2)*(1,685+0,15*2) |  | 4.1685 | [22 empty] | VV | 0
75 | 711212000R00 | Penetrace podkladu pod hydroizolační hmoty | m2 | 49.0842 |  | 0 |  | 0 |  | 0 | 21 | 0 | 0.00021 | 0.01 | 0 | 0 |  | RTS 25/ II | Indiv | 0.095 | 4.66 |  | Práce | Běžná |  |  | POL1_
|  | OSTATNÍ : | [24 empty] | VV | 0
|  | kuchyně - výměra dle PD : 42,32 |  | 42.32 | [22 empty] | VV | 0
|  | svislá : | [24 empty] | VV | 0
|  | stěna s vývodem VZT : 19,04*0,15 |  | 2.86 | [22 empty] | VV | 0
|  | stěna naproti výtahu : 4,25*0,15 |  | 0.64 | [22 empty] | VV | 0
|  | výklenek : 0,375*2*0,15 |  | 0.11 | [22 empty] | VV | 0
|  | stěna se vstupem do kuchyně : (7+2,08)*0,15 |  | 1.36 | [22 empty] | VV | 0
|  | odpočet vstupu : -1,2*0,15 |  | -0.18 | [22 empty] | VV | 0
|  | stěna s výtahem : (1,895+1,26+2,355)*0,15 |  | 0.83 | [22 empty] | VV | 0
|  | stěna uprostřed kuchyně : (2,885*2+0,51+0,385)*0,15 |  | 1 | [22 empty] | VV | 0
|  | ostění : 0,25*4*0,15 |  | 0.15 | [22 empty] | VV | 0
76 | 711212002R00 | Stěrka hydroizolační | m2 | 49.0842 |  | 0 |  | 0 |  | 0 | 21 | 0 | 0.00368 | 0.18 | 0 | 0 |  | RTS 25/ II | Indiv | 0.385 | 18.9 |  | Práce | Běžná |  |  | POL1_
|  | OSTATNÍ : | [24 empty] | VV | 0
|  | kuchyně - výměra dle PD : 42,32 |  | 42.32 | [22 empty] | VV | 0
|  | svislá : | [24 empty] | VV | 0
|  | stěna s vývodem VZT : 19,04*0,15 |  | 2.86 | [22 empty] | VV | 0
|  | stěna naproti výtahu : 4,25*0,15 |  | 0.64 | [22 empty] | VV | 0
|  | výklenek : 0,375*2*0,15 |  | 0.11 | [22 empty] | VV | 0
|  | stěna se vstupem do kuchyně : (7+2,08)*0,15 |  | 1.36 | [22 empty] | VV | 0
|  | odpočet vstupu : -1,2*0,15 |  | -0.18 | [22 empty] | VV | 0
|  | stěna s výtahem : (1,895+1,26+2,355)*0,15 |  | 0.83 | [22 empty] | VV | 0
|  | stěna uprostřed kuchyně : (2,885*2+0,51+0,385)*0,15 |  | 1 | [22 empty] | VV | 0
|  | ostění : 0,25*4*0,15 |  | 0.15 | [22 empty] | VV | 0
77 | 711212601R00 | Utěsnění detailů při stěrkových hydroizolacích, těsnicí pás do spoje podlaha - stěna | m | 45.095 |  | 0 |  | 0 |  | 0 | 21 | 0 | 0.00032 | 0.01 | 0 | 0 |  | RTS 25/ II | Indiv | 0.11 | 4.96 |  | Práce | Běžná |  |  | POL1_
|  | OSTATNÍ : | [24 empty] | VV | 0
|  | stěna s vývodem VZT : 19,04 |  | 19.04 | [22 empty] | VV | 0
|  | stěna naproti výtahu : 4,25 |  | 4.25 | [22 empty] | VV | 0
|  | výklenek : 0,375*2 |  | 0.75 | [22 empty] | VV | 0
|  | stěna se vstupem do kuchyně : 7+2,08 |  | 9.08 | [22 empty] | VV | 0
|  | odpočet vstupu : -1,2 |  | -1.2 | [22 empty] | VV | 0
|  | stěna s výtahem : 1,895+1,26+2,355 |  | 5.51 | [22 empty] | VV | 0
|  | stěna uprostřed kuchyně : 2,885*2+0,51+0,385 |  | 6.67 | [22 empty] | VV | 0
|  | ostění : 0,25*4 |  | 1 | [22 empty] | VV | 0
78 | 711212602R00 | Utěsnění detailů při stěrkových hydroizolacích, těsnicí roh vnější, vnitřní do spoje podlaha-stěna | kus | 22 |  | 0 |  | 0 |  | 0 | 21 | 0 | 0.00043 | 0.01 | 0 | 0 |  | RTS 25/ II | Indiv | 0.067 | 1.47 |  | Práce | Běžná |  |  | POL1_
|  | OSTATNÍ : | [24 empty] | VV | 0
|  | 22 |  | 22 | [22 empty] | VV | 0
79 | 711 01R | Napojení nové vodorovné izolace z těžké lepenky na stávající | m | 49.5 |  | 0 |  | 0 |  | 0 | 21 | 0 | 0 | 0 | 0 | 0 |  | Vlastní | Indiv | 0 | 0 |  | Práce | Běžná |  |  | POL1_
|  | PRÁCE PRO ZTI : | [24 empty] | VV | 0
|  | kuchyně : (4,25+2)*2 |  | 12.5 | [22 empty] | VV | 0
|  | (7+2)*2 |  | 18 | [22 empty] | VV | 0
|  | (2,5+1)*2 |  | 7 | [22 empty] | VV | 0
|  | chodba : (1,5+2)*2 |  | 7 | [22 empty] | VV | 0
|  | (1,5+1)*2 |  | 5 | [22 empty] | VV | 0
80 | 998711201R00 | Přesun hmot pro izolace proti vodě, v objektech výšky do 6 m | % | 1017.6136 |  | 0 |  | 0 |  | 0 | 21 | 0 | 0 | 0 | 0 | 0 |  | RTS 25/ II | Indiv | 0 | 0 |  | Přesun hmot | Běžná |  |  | POL7_
Díl: | 725 | Zařizovací předměty |  |  |  | 0 |  | 0 |  | 0 |  | 0 |  | 0.05 |  | 0.04 |  |  |  |  | 7.95 | [5 empty] | DIL
81 | 725330820R00 | Demontáž výlevky diturvitové | soubor | 1 |  | 0 |  | 0 |  | 0 | 21 | 0 | 0 | 0 | 0.0347 | 0.03 |  | RTS 25/ II | Indiv | 0.569 | 0.57 |  | Práce | Běžná |  |  | POL1_
|  | OSTATNÍ : | [24 empty] | VV | 0
|  | 1 |  | 1 | [22 empty] | VV | 0
82 | 725810811R00 | Demontáž ventilu výtokového nástěnného | kus | 30 |  | 0 |  | 0 |  | 0 | 21 | 0 | 0 | 0 | 0.00049 | 0.01 |  | RTS 25/ II | Indiv | 0.114 | 3.42 |  | Práce | Běžná |  |  | POL1_
|  | OSTATNÍ : | [24 empty] | VV | 0
|  | odhad : 30 |  | 30 | [22 empty] | VV | 0
83 | 725820801R00 | Demontáž baterie nástěnné do G 3/4" k dalšímu použití (zpětná montáž - viz. VV- ZTI) | soubor | 3 |  | 0 |  | 0 |  | 0 | 21 | 0 | 0 | 0 | 0.00156 | 0 |  | RTS 25/ II | Indiv | 0.22 | 0.66 |  | Práce | Běžná |  |  | POL1_
|  | OSTATNÍ : | [24 empty] | VV | 0
|  | výlevka : 1 |  | 1 | [22 empty] | VV | 0
|  | sprcha do dvojdřezu : 1 |  | 1 | [22 empty] | VV | 0
|  | sprcha do dřezu : 1 |  | 1 | [22 empty] | VV | 0
84 | 72501/R | Demontáž a zpětná montáž koupelnových doplňků - mýdelníků, držáků ap | soubor | 10 |  | 0 |  | 0 |  | 0 | 21 | 0 | 0.005 | 0.05 | 0 | 0 |  | Vlastní | Indiv | 0.33 | 3.3 |  | Práce | Běžná |  |  | POL1_
|  | OSTATNÍ : | [24 empty] | VV | 0
|  | polička : 3 |  | 3 | [22 empty] | VV | 0
|  | věšák : 1+1 |  | 2 | [22 empty] | VV | 0
|  | papírové ručníky : 1+1 |  | 2 | [22 empty] | VV | 0
|  | mýdelník : 1+1 |  | 2 | [22 empty] | VV | 0
|  | tabule : 1 |  | 1 | [22 empty] | VV | 0
85 | 998725201R00 | Přesun hmot pro zařizovací předměty, v objektech výšky do 6 m | % | 101.2 |  | 0 |  | 0 |  | 0 | 21 | 0 | 0 | 0 | 0 | 0 |  | RTS 25/ II | Indiv | 0 | 0 |  | Přesun hmot | Běžná |  |  | POL7_
Díl: | 728 | Vzduchotechnika |  |  |  | 0 |  | 0 |  | 0 |  | 0 |  | 0 |  | 0.01 |  |  |  |  | 1.1 | [5 empty] | DIL
86 | 728415815R00 | Demontáž mřížky větrací nebo ventilační nad 0,20 m2 | kus | 1 |  | 0 |  | 0 |  | 0 | 21 | 0 | 0 | 0 | 0.0083 | 0.01 |  | RTS 25/ II | RTS 25/ II | 1.0985 | 1.1 |  | Práce | Běžná |  |  | POL1_
|  | VZT mřížka : 1 |  | 1 | [22 empty] | VV | 0
Díl: | 735 | Otopná tělesa |  |  |  | 0 |  | 0 |  | 0 |  | 0 |  | 0.08 |  | 0.12 |  |  |  |  | 4.06 | [5 empty] | DIL
87 | 735118110R00 | Tlaková zkouška otopných těles litinových - vodou | m2 | 4.94 |  | 0 |  | 0 |  | 0 | 21 | 0 | 0 | 0 | 0 | 0 |  | RTS 25/ II | Indiv | 0.134 | 0.66 |  | Práce | Běžná |  |  | POL1_
|  | OSTATNÍ : | [24 empty] | VV | 0
|  | 2 radiátory : 0,13*1*13*2 |  | 3.38 | [22 empty] | VV | 0
|  | 1 radiátor : 0,13*1*12 |  | 1.56 | [22 empty] | VV | 0
88 | 735119140R00 | Montáž těles otopných litinových článkových | m2 | 4.94 |  | 0 |  | 0 |  | 0 | 21 | 0 | 0.01632 | 0.08 | 0 | 0 |  | RTS 25/ II | Indiv | 0.429 | 2.12 |  | Práce | Běžná |  |  | POL1_
|  | OSTATNÍ : | [24 empty] | VV | 0
|  | 2 radiátory : 0,13*1*13*2 |  | 3.38 | [22 empty] | VV | 0
|  | 1 radiátor : 0,13*1*12 |  | 1.56 | [22 empty] | VV | 0
89 | 735111810R00 | Demontáž těles otopných litinových článkových | m2 | 4.94 |  | 0 |  | 0 |  | 0 | 21 | 0 | 0 | 0 | 0.0238 | 0.12 |  | RTS 25/ II | Indiv | 0.082 | 0.41 |  | Práce | Běžná |  |  | POL1_
|  | OSTATNÍ : | [24 empty] | VV | 0
|  | 2 radiátory : 0,13*1*13*2 |  | 3.38 | [22 empty] | VV | 0
|  | 1 radiátor : 0,13*1*12 |  | 1.56 | [22 empty] | VV | 0
90 | 735191904R00 | Propláchnutí otopných těles litinových | m2 | 4.94 |  | 0 |  | 0 |  | 0 | 21 | 0 | 0 | 0 | 0 | 0 |  | RTS 25/ II | Indiv | 0.031 | 0.15 |  | Práce | Běžná |  |  | POL1_
|  | OSTATNÍ : | [24 empty] | VV | 0
|  | 2 radiátory : 0,13*1*13*2 |  | 3.38 | [22 empty] | VV | 0
|  | 1 radiátor : 0,13*1*12 |  | 1.56 | [22 empty] | VV | 0
91 | 735191905R00 | Oprava - odvzdušnění otopných těles | kus | 4.94 |  | 0 |  | 0 |  | 0 | 21 | 0 | 0 | 0 | 0 | 0 |  | RTS 25/ II | Indiv | 0.062 | 0.31 |  | Práce | Běžná |  |  | POL1_
|  | OSTATNÍ : | [24 empty] | VV | 0
|  | 2 radiátory : 0,13*1*13*2 |  | 3.38 | [22 empty] | VV | 0
|  | 1 radiátor : 0,13*1*12 |  | 1.56 | [22 empty] | VV | 0
92 | 735191910R00 | Napuštění vody do otopného systému - bez kotle | m2 | 4.94 |  | 0 |  | 0 |  | 0 | 21 | 0 | 0 | 0 | 0 | 0 |  | RTS 25/ II | Indiv | 0.031 | 0.15 |  | Práce | Běžná |  |  | POL1_
|  | OSTATNÍ : | [24 empty] | VV | 0
|  | 2 radiátory : 0,13*1*13*2 |  | 3.38 | [22 empty] | VV | 0
|  | 1 radiátor : 0,13*1*12 |  | 1.56 | [22 empty] | VV | 0
93 | 735494811R00 | Vypuštění vody z otopných těles | m2 | 4.94 |  | 0 |  | 0 |  | 0 | 21 | 0 | 0 | 0 | 0 | 0 |  | RTS 25/ II | Indiv | 0.052 | 0.26 |  | Práce | Běžná |  |  | POL1_
|  | OSTATNÍ : | [24 empty] | VV | 0
|  | 2 radiátory : 0,13*1*13*2 |  | 3.38 | [22 empty] | VV | 0
|  | 1 radiátor : 0,13*1*12 |  | 1.56 | [22 empty] | VV | 0
94 | 998735201R00 | Přesun hmot pro otopná tělesa, v objektech výšky do 6 m | % | 32.7226 |  | 0 |  | 0 |  | 0 | 21 | 0 | 0 | 0 | 0 | 0 |  | RTS 25/ II | Indiv | 0 | 0 |  | Přesun hmot | Běžná |  |  | POL7_
Díl: | 764 | Konstrukce klempířské |  |  |  | 0 |  | 0 |  | 0 |  | 0 |  | 0 |  | 0.03 |  |  |  |  | 0.66 | [5 empty] | DIL
95 | 764323830R00 | Demontáž oplechování okapů, rš 330 mm, plochá střecha | m | 8.177 |  | 0 |  | 0 |  | 0 | 21 | 0 | 0 | 0 | 0.0032 | 0.03 |  | RTS 25/ II | RTS 25/ II | 0.0805 | 0.66 |  | Práce | Běžná |  |  | POL1_
|  | TiZn okapnička po obvodu VZT jednotky : ((1,6+0,3+0,2)+(1,6885+0,15*2))*2 |  | 8.177 | [22 empty] | VV | 0
Díl: | 766 | Konstrukce truhlářské, okna a dveře |  |  |  | 0 |  | 0 |  | 0 |  | 0 |  | 0.02 |  | 0 |  |  |  |  | 2.28 | [5 empty] | DIL
96 | 766661122R00 | Montáž dveří do zárubně,otevíravých 1kř.nad 0,8 m | kus | 1 |  | 0 |  | 0 |  | 0 | 21 | 0 | 0 | 0 | 0 | 0 |  | RTS 25/ II | Indiv | 1.5 | 1.5 |  | Práce | Běžná |  |  | POL1_
|  | OSTATNÍ : | [24 empty] | VV | 0
|  | z m.č.20 do m.č.16 : 1 |  | 1 | [22 empty] | VV | 0
97 | 766670021R00 | Montáž kliky a štítku | kus | 1 |  | 0 |  | 0 |  | 0 | 21 | 0 | 0 | 0 | 0 | 0 |  | RTS 25/ II | Indiv | 0.775 | 0.78 |  | Práce | Běžná |  |  | POL1_
|  | OSTATNÍ : | [24 empty] | VV | 0
|  | 1 |  | 1 | [22 empty] | VV | 0
98 | 54914624R | Kování dveřní klika-klika | kus | 1 |  | 0 |  | 0 |  | 0 | 21 | 0 | 0.0008 | 0 | 0 | 0 | SPCM | RTS 25/ II | Indiv | 0 | 0 |  | Specifikace | Běžná |  |  | POL3_
|  | OSTATNÍ : | [24 empty] | VV | 0
|  | 1 |  | 1 | [22 empty] | VV | 0
99 | 611601204R | Dveře dřevěné interiérové 900 x 1970 mm L/P, CPL, plné | kus | 1 |  | 0 |  | 0 |  | 0 | 21 | 0 | 0.021 | 0.02 | 0 | 0 | SPCM | RTS 25/ II | Indiv | 0 | 0 |  | Specifikace | Běžná |  |  | POL3_
|  | OSTATNÍ : | [24 empty] | VV | 0
|  | 1 |  | 1 | [22 empty] | VV | 0
100 | 998766201R00 | Přesun hmot pro truhlářské konstrukce, v objektech výšky do 6 m | % | 65.26 |  | 0 |  | 0 |  | 0 | 21 | 0 | 0 | 0 | 0 | 0 |  | RTS 25/ II | Indiv | 0 | 0 |  | Přesun hmot | Běžná |  |  | POL7_
Díl: | 767 | Konstrukce zámečnické |  |  |  | 0 |  | 0 |  | 0 |  | 0 |  | 0 |  | 0 |  |  |  |  | 18.55 | [5 empty] | DIL
101 | 767627101R00 | Montáž krycích lišt oboustranně šroubováním. | m | 40.33 |  | 0 |  | 0 |  | 0 | 21 | 0 | 0 | 0 | 0 | 0 |  | RTS 25/ II | Indiv | 0.46 | 18.55 |  | Práce | Běžná |  |  | POL1_
|  | OSTATNÍ : | [24 empty] | VV | 0
|  | LIŠTY NEBUDOU ŠROUBOVÁNY, ALE PŘILEPENY : | [24 empty] | VV | 0
[27 empty] | VV | 0
|  | PROTILEHLÁ STĚNA VSTUPU : | [24 empty] | VV | 0
|  | ostění oken : 2,53*4 |  | 10.12 | [22 empty] | VV | 0
|  | parapety : 1,65*2 |  | 3.3 | [22 empty] | VV | 0
|  | PRAVÁ STĚNA OD VSTUPU : | [24 empty] | VV | 0
|  | roh výklenku : 1,87 |  | 1.87 | [22 empty] | VV | 0
|  | STĚNA VSTUPU : | [24 empty] | VV | 0
|  | dveře : 2,1*2 |  | 4.2 | [22 empty] | VV | 0
|  | LEVÁ STĚNA OD VSTUPU : | [24 empty] | VV | 0
|  | parapet výtahu : 1,5 |  | 1.5 | [22 empty] | VV | 0
|  | roh : 2,53 |  | 2.53 | [22 empty] | VV | 0
|  | okno : 2,53*2 |  | 5.06 | [22 empty] | VV | 0
|  | parapet : 1,63 |  | 1.63 | [22 empty] | VV | 0
|  | STŘEDNÍ STĚNA : | [24 empty] | VV | 0
|  | rohy : 2,53*4 |  | 10.12 | [22 empty] | VV | 0
102 | 767 02R | Lišta k ochraně rohů eloxovaný hliník 15×15×3000 mm | ks | 18 |  | 0 |  | 0 |  | 0 | 21 | 0 | 0 | 0 | 0 | 0 |  | Vlastní | Indiv | 0 | 0 |  | Specifikace | Běžná |  |  | POL3_
|  | OSTATNÍ : | [24 empty] | VV | 0
|  | PROTILEHLÁ STĚNA VSTUPU : | [24 empty] | VV | 0
|  | ostění oken : 4 |  | 4 | [22 empty] | VV | 0
|  | parapety : 2 |  | 2 | [22 empty] | VV | 0
|  | PRAVÁ STĚNA OD VSTUPU : | [24 empty] | VV | 0
|  | roh výklenku : 1 |  | 1 | [22 empty] | VV | 0
|  | STĚNA VSTUPU : | [24 empty] | VV | 0
|  | dveře : 2 |  | 2 | [22 empty] | VV | 0
|  | LEVÁ STĚNA OD VSTUPU : | [24 empty] | VV | 0
|  | parapet výtahu : 1 |  | 1 | [22 empty] | VV | 0
|  | roh : 1 |  | 1 | [22 empty] | VV | 0
|  | okno : 2 |  | 2 | [22 empty] | VV | 0
|  | parapet : 1 |  | 1 | [22 empty] | VV | 0
|  | STŘEDNÍ STĚNA : | [24 empty] | VV | 0
|  | rohy : 4 |  | 4 | [22 empty] | VV | 0
103 | 998767201R00 | Přesun hmot pro zámečnické konstrukce, v objektech výšky do 6 m | % | 174.2076 |  | 0 |  | 0 |  | 0 | 21 | 0 | 0 | 0 | 0 | 0 |  | RTS 25/ II | Indiv | 0 | 0 |  | Přesun hmot | Běžná |  |  | POL7_
Díl: | 771 | Podlahy z dlaždic a obklady |  |  |  | 0 |  | 0 |  | 0 |  | 0 |  | 1.48 |  | 0 |  |  |  |  | 65.56 | [5 empty] | DIL
104 | 771101101R00 | Vysávání podlah průmyslovýcm vysavačem pro pokládku dlažby | m2 | 113.54 |  | 0 |  | 0 |  | 0 | 21 | 0 | 0 | 0 | 0 | 0 |  | RTS 25/ II | Indiv | 0.02 | 2.27 |  | Práce | Běžná |  |  | POL1_
|  | OSTATNÍ : | [24 empty] | VV | 0
|  | kuchyně - výměra dle PD : | [24 empty] | VV | 0
|  | vysátí podkladu po bourání mazaniny : 42,32 |  | 42.32 | [22 empty] | VV | 0
|  | vysátí podkladu pod dlažbu : 42,32 |  | 42.32 | [22 empty] | VV | 0
|  | chodba m.č.20 - výměra dle PD : | [24 empty] | VV | 0
|  | vysátí podkladu po bourání mazaniny : 14,45 |  | 14.45 | [22 empty] | VV | 0
|  | vysátí podkladu pod dlažbu : 14,45 |  | 14.45 | [22 empty] | VV | 0
105 | 771101210R00 | Penetrace podkladu pod dlažby | m2 | 56.77 |  | 0 |  | 0 |  | 0 | 21 | 0 | 0.00021 | 0.01 | 0 | 0 |  | RTS 25/ II | Indiv | 0.05 | 2.84 |  | Práce | Běžná |  |  | POL1_
|  | OSTATNÍ : | [24 empty] | VV | 0
|  | kuchyně - výměra dle PD : 42,32 |  | 42.32 | [22 empty] | VV | 0
|  | chodba m.č.20 - výměra dle PD : 14,45 |  | 14.45 | [22 empty] | VV | 0
106 | 771575109R00 | Montáž podlah z dlaždic hladkých keramických, do tmele, 300 x 300 mm | m2 | 56.77 |  | 0 |  | 0 |  | 0 | 21 | 0 | 0.00504 | 0.29 | 0 | 0 |  | RTS 25/ II | Indiv | 0.98 | 55.63 |  | Práce | Běžná |  |  | POL1_
|  | OSTATNÍ : | [24 empty] | VV | 0
|  | kuchyně - výměra dle PD : 42,32 |  | 42.32 | [22 empty] | VV | 0
|  | chodba m.č.20 - výměra dle PD : 14,45 |  | 14.45 | [22 empty] | VV | 0
107 | 771578011R00 | Spára podlaha - stěna, silikonem | m | 68.875 |  | 0 |  | 0 |  | 0 | 21 | 0 | 4e-05 | 0 | 0 | 0 |  | RTS 25/ II | Indiv | 0.07 | 4.82 |  | Práce | Běžná |  |  | POL1_
|  | OSTATNÍ : | [24 empty] | VV | 0
|  | kuchyně : | [24 empty] | VV | 0
|  | stěna s vývodem VZT : 19,04 |  | 19.04 | [22 empty] | VV | 0
|  | stěna naproti výtahu : 4,25 |  | 4.25 | [22 empty] | VV | 0
|  | stěna se vstupem do kuchyně : 7+2,08 |  | 9.08 | [22 empty] | VV | 0
|  | odpočet vstupu : -1,2 |  | -1.2 | [22 empty] | VV | 0
|  | stěna s výtahem : 1,895+1,26+2,355 |  | 5.51 | [22 empty] | VV | 0
|  | stěna uprostřed kuchyně : 2,885*2+0,51+0,385 |  | 6.665 | [22 empty] | VV | 0
|  | OSTĚNÍ vč. vstupu do kuchyně : 0,28*2*3 |  | 1.68 | [22 empty] | VV | 0
|  | chodba m.č.20 : (0,75+1,32+2,145+2,46+1,02+1,6+1,13+1,05+0,45)*2 |  | 23.85 | [22 empty] | VV | 0
108 | 771579793R00 | Příplatek za spárovací hmotu - plošně, podlahy z dlaždic keramických | m2 | 56.77 |  | 0 |  | 0 |  | 0 | 21 | 0 | 0.0006 | 0.03 | 0 | 0 |  | RTS 25/ II | Indiv | 0 | 0 |  | Práce | Běžná |  |  | POL1_
|  | OSTATNÍ : | [24 empty] | VV | 0
|  | kuchyně - výměra dle PD : 42,32 |  | 42.32 | [22 empty] | VV | 0
|  | chodba m.č.18 - výměra dle PD : 14,45 |  | 14.45 | [22 empty] | VV | 0
109 | 597642031R | Dlažba protiskluzná, R10, B, 300x300 | m2 | 60 |  | 0 |  | 0 |  | 0 | 21 | 0 | 0.0192 | 1.15 | 0 | 0 | SPCM | RTS 24/ II | Indiv | 0 | 0 |  | Specifikace | Běžná |  |  | POL3_
|  | OSTATNÍ : | [24 empty] | VV | 0
|  | kuchyně - výměra dle PD : 42,32 |  | 42.32 | [22 empty] | VV | 0
|  | chodba m.č.18 - výměra dle PD : 14,45 |  | 14.45 | [22 empty] | VV | 0
|  | Mezisoučet |  | 56.77 | [22 empty] | VV | 1
|  | 56,77*0,05 |  | 2.8385 | [22 empty] | VV | 0
|  | 0,3915 |  | 0.3915 | [22 empty] | VV | 0
110 | 998771201R00 | Přesun hmot pro podlahy z dlaždic, v objektech výšky do 6 m | % | 1001.6669 |  | 0 |  | 0 |  | 0 | 21 | 0 | 0 | 0 | 0 | 0 |  | RTS 25/ II | Indiv | 0 | 0 |  | Přesun hmot | Běžná |  |  | POL7_
Díl: | 781 | Obklady keramické |  |  |  | 0 |  | 0 |  | 0 |  | 0 |  | 2.51 |  | 0 |  |  |  |  | 162.11 | [5 empty] | DIL
111 | 781101210R00 | Penetrace podkladu pod obklady | m2 | 113.4493 |  | 0 |  | 0 |  | 0 | 21 | 0 | 0.00021 | 0.02 | 0 | 0 |  | RTS 25/ II | Indiv | 0.05 | 5.67 |  | Práce | Běžná |  |  | POL1_
|  | OSTATNÍ : | [24 empty] | VV | 0
|  | stěna s vývodem VZT : 19,04*2,53 |  | 48.17 | [22 empty] | VV | 0
|  | okna : -1,65*1,15 |  | -1.9 | [22 empty] | VV | 0
|  | -1,66*1,15 |  | -1.91 | [22 empty] | VV | 0
|  | prostup VZT : -1,66*0,4 |  | -0.66 | [22 empty] | VV | 0
|  | stěna naproti výtahu : 4,25*2,53 |  | 10.75 | [22 empty] | VV | 0
|  | výklenek ve stěně : 0,375*1,87*2 |  | 1.4 | [22 empty] | VV | 0
|  | stěna se vstupem do kuchyně : (7+2,08)*2,53 |  | 22.97 | [22 empty] | VV | 0
|  | odpočet vstupu : -1,2*2,05 |  | -2.46 | [22 empty] | VV | 0
|  | stěna s výtahem : (1,895+1,26+2,355)*2,53 |  | 13.94 | [22 empty] | VV | 0
|  | výtah : -1,2*1,2 |  | -1.44 | [22 empty] | VV | 0
|  | okno : -1*1,3 |  | -1.3 | [22 empty] | VV | 0
|  | stěna uprostřed kuchyně : (2,885*2+0,51+0,385)*2,53 |  | 16.86 | [22 empty] | VV | 0
|  | OSTĚNÍ : | [24 empty] | VV | 0
|  | stěna s vývodem VZT - okna : | [24 empty] | VV | 0
|  | po parapet : 0,25*1,19*4 |  | 1.19 | [22 empty] | VV | 0
|  | nad parapet : 0,615*1,15*4 |  | 2.83 | [22 empty] | VV | 0
|  | stěna s výtahem : | [24 empty] | VV | 0
|  | výtah : 0,2*1,2*3 |  | 0.72 | [22 empty] | VV | 0
|  | okno : 0,5*1,13*2 |  | 1.13 | [22 empty] | VV | 0
|  | stěna z obou stran okna : (0,35+0,15)*1,13*2 |  | 1.13 | [22 empty] | VV | 0
|  | PARAPETY : | [24 empty] | VV | 0
|  | 0,365*1,65*2 |  | 1.2 | [22 empty] | VV | 0
|  | 0,5*(0,315+1+0,315) |  | 0.81 | [22 empty] | VV | 0
112 | 781111115R00 | Otvor v obkladačce diamantovou korunkou, průměr do 30 mm | kus | 46 |  | 0 |  | 0 |  | 0 | 21 | 0 | 0 | 0 | 0 | 0 |  | RTS 25/ II | Indiv | 0.1 | 4.6 |  | Práce | Běžná |  |  | POL1_
|  | OSTATNÍ : | [24 empty] | VV | 0
|  | ventily : 38 |  | 38 | [22 empty] | VV | 0
|  | baterie nástěnné : 2*2 |  | 4 | [22 empty] | VV | 0
|  | armatury vodovod : 4 |  | 4 | [22 empty] | VV | 0
113 | 781111116R00 | Otvor v obkladačce diamantovou korunkou, průměr do 90 mm | kus | 52 |  | 0 |  | 0 |  | 0 | 21 | 0 | 1e-05 | 0 | 0 | 0 |  | RTS 25/ II | Indiv | 0.11 | 5.72 |  | Práce | Běžná |  |  | POL1_
|  | OSTATNÍ : | [24 empty] | VV | 0
|  | v.č. B-02 odpady : 11 |  | 11 | [22 empty] | VV | 0
|  | plyn pod stropem : 1 |  | 1 | [22 empty] | VV | 0
|  | Elektro : 40 |  | 40 | [22 empty] | VV | 0
114 | 781419705R00 | Příplatek za spárovací hmotu - plošně, obklad stěn pórovinovými obkládačkami | m2 | 113.4493 |  | 0 |  | 0 |  | 0 | 21 | 0 | 0.0003 | 0.03 | 0 | 0 |  | RTS 25/ II | Indiv | 0 | 0 |  | Práce | Běžná |  |  | POL1_
|  | OSTATNÍ : | [24 empty] | VV | 0
|  | stěna s vývodem VZT : 19,04*2,53 |  | 48.17 | [22 empty] | VV | 0
|  | okna : -1,65*1,15 |  | -1.9 | [22 empty] | VV | 0
|  | -1,66*1,15 |  | -1.91 | [22 empty] | VV | 0
|  | prostup VZT : -1,66*0,4 |  | -0.66 | [22 empty] | VV | 0
|  | stěna naproti výtahu : 4,25*2,53 |  | 10.75 | [22 empty] | VV | 0
|  | výklenek ve stěně : 0,375*1,87*2 |  | 1.4 | [22 empty] | VV | 0
|  | stěna se vstupem do kuchyně : (7+2,08)*2,53 |  | 22.97 | [22 empty] | VV | 0
|  | odpočet vstupu : -1,2*2,05 |  | -2.46 | [22 empty] | VV | 0
|  | stěna s výtahem : (1,895+1,26+2,355)*2,53 |  | 13.94 | [22 empty] | VV | 0
|  | výtah : -1,2*1,2 |  | -1.44 | [22 empty] | VV | 0
|  | okno : -1*1,3 |  | -1.3 | [22 empty] | VV | 0
|  | stěna uprostřed kuchyně : (2,885*2+0,51+0,385)*2,53 |  | 16.86 | [22 empty] | VV | 0
|  | OSTĚNÍ : | [24 empty] | VV | 0
|  | stěna s vývodem VZT - okna : | [24 empty] | VV | 0
|  | po parapet : 0,25*1,19*4 |  | 1.19 | [22 empty] | VV | 0
|  | nad parapet : 0,615*1,15*4 |  | 2.83 | [22 empty] | VV | 0
|  | stěna s výtahem : | [24 empty] | VV | 0
|  | výtah : 0,2*1,2*3 |  | 0.72 | [22 empty] | VV | 0
|  | okno : 0,5*1,13*2 |  | 1.13 | [22 empty] | VV | 0
|  | stěna z obou stran okna : (0,35+0,15)*1,13*2 |  | 1.13 | [22 empty] | VV | 0
|  | PARAPETY : | [24 empty] | VV | 0
|  | 0,365*1,65*2 |  | 1.2 | [22 empty] | VV | 0
|  | 0,5*(0,315+1+0,315) |  | 0.81 | [22 empty] | VV | 0
115 | 781475120R00 | Montáž obkladů stěn obkládačkami keramickými, do tmele, do 300 x 600 mm | m2 | 113.4493 |  | 0 |  | 0 |  | 0 | 21 | 0 | 0.00535 | 0.61 | 0 | 0 |  | RTS 25/ II | Indiv | 1.288 | 146.12 |  | Práce | Běžná |  |  | POL1_
|  | OSTATNÍ : | [24 empty] | VV | 0
|  | stěna s vývodem VZT : 19,04*2,53 |  | 48.17 | [22 empty] | VV | 0
|  | okna : -1,65*1,15 |  | -1.9 | [22 empty] | VV | 0
|  | -1,66*1,15 |  | -1.91 | [22 empty] | VV | 0
|  | prostup VZT : -1,66*0,4 |  | -0.66 | [22 empty] | VV | 0
|  | stěna naproti výtahu : 4,25*2,53 |  | 10.75 | [22 empty] | VV | 0
|  | výklenek ve stěně : 0,375*1,87*2 |  | 1.4 | [22 empty] | VV | 0
|  | stěna se vstupem do kuchyně : (7+2,08)*2,53 |  | 22.97 | [22 empty] | VV | 0
|  | odpočet vstupu : -1,2*2,05 |  | -2.46 | [22 empty] | VV | 0
|  | stěna s výtahem : (1,895+1,26+2,355)*2,53 |  | 13.94 | [22 empty] | VV | 0
|  | výtah : -1,2*1,2 |  | -1.44 | [22 empty] | VV | 0
|  | okno : -1*1,3 |  | -1.3 | [22 empty] | VV | 0
|  | stěna uprostřed kuchyně : (2,885*2+0,51+0,385)*2,53 |  | 16.86 | [22 empty] | VV | 0
|  | OSTĚNÍ : | [24 empty] | VV | 0
|  | stěna s vývodem VZT - okna : | [24 empty] | VV | 0
|  | po parapet : 0,25*1,19*4 |  | 1.19 | [22 empty] | VV | 0
|  | nad parapet : 0,615*1,15*4 |  | 2.83 | [22 empty] | VV | 0
|  | stěna s výtahem : | [24 empty] | VV | 0
|  | výtah : 0,2*1,2*3 |  | 0.72 | [22 empty] | VV | 0
|  | okno : 0,5*1,13*2 |  | 1.13 | [22 empty] | VV | 0
|  | stěna z obou stran okna : (0,35+0,15)*1,13*2 |  | 1.13 | [22 empty] | VV | 0
|  | PARAPETY : | [24 empty] | VV | 0
|  | 0,365*1,65*2 |  | 1.2 | [22 empty] | VV | 0
|  | 0,5*(0,315+1+0,315) |  | 0.81 | [22 empty] | VV | 0
116 | 59761001R | Obkládačka keramická 600 x 300, matná | m2 | 125 |  | 0 |  | 0 |  | 0 | 21 | 0 | 0.0148 | 1.85 | 0 | 0 | SPCM | RTS 25/ II | Indiv | 0 | 0 |  | Specifikace | Běžná |  |  | POL3_
|  | OSTATNÍ : | [24 empty] | VV | 0
|  | stěna s vývodem VZT : 19,04*2,53 |  | 48.1712 | [22 empty] | VV | 0
|  | okna : -1,65*1,15 |  | -1.8975 | [22 empty] | VV | 0
|  | -1,66*1,15 |  | -1.909 | [22 empty] | VV | 0
|  | prostup VZT : -1,66*0,4 |  | -0.664 | [22 empty] | VV | 0
|  | stěna naproti výtahu : 4,25*2,53 |  | 10.7525 | [22 empty] | VV | 0
|  | výklenek ve stěně : 0,375*1,87*2 |  | 1.4025 | [22 empty] | VV | 0
|  | stěna se vstupem do kuchyně : (7+2,08)*2,53 |  | 22.9724 | [22 empty] | VV | 0
|  | odpočet vstupu : -1,2*2,05 |  | -2.46 | [22 empty] | VV | 0
|  | stěna s výtahem : (1,895+1,26+2,355)*2,53 |  | 13.9403 | [22 empty] | VV | 0
|  | výtah : -1,2*1,2 |  | -1.44 | [22 empty] | VV | 0
|  | okno : -1*1,3 |  | -1.3 | [22 empty] | VV | 0
|  | stěna uprostřed kuchyně : (2,885*2+0,51+0,385)*2,53 |  | 16.8624 | [22 empty] | VV | 0
|  | OSTĚNÍ : | [24 empty] | VV | 0
|  | stěna s vývodem VZT - okna : | [24 empty] | VV | 0
|  | po parapet : 0,25*1,19*4 |  | 1.19 | [22 empty] | VV | 0
|  | nad parapet : 0,615*1,15*4 |  | 2.829 | [22 empty] | VV | 0
|  | stěna s výtahem : | [24 empty] | VV | 0
|  | výtah : 0,2*1,2*3 |  | 0.72 | [22 empty] | VV | 0
|  | okno : 0,5*1,13*2 |  | 1.13 | [22 empty] | VV | 0
|  | stěna z obou stran okna : (0,35+0,15)*1,13*2 |  | 1.13 | [22 empty] | VV | 0
|  | PARAPETY : | [24 empty] | VV | 0
|  | 0,365*1,65*2 |  | 1.2045 | [22 empty] | VV | 0
|  | 0,5*(0,315+1+0,315) |  | 0.815 | [22 empty] | VV | 0
|  | Mezisoučet |  | 113.4493 | [22 empty] | VV | 1
|  | 113,44935*0,1 |  | 11.3449 | [22 empty] | VV | 0
|  | 0,20572 |  | 0.20572 | [22 empty] | VV | 0
117 | 998781201R00 | Přesun hmot pro obklady keramické, v objektech výšky do 6 m | % | 2227.4669 |  | 0 |  | 0 |  | 0 | 21 | 0 | 0 | 0 | 0 | 0 |  | RTS 25/ II | Indiv | 0 | 0 |  | Přesun hmot | Běžná |  |  | POL7_
Díl: | 783 | Nátěry |  |  |  | 0 |  | 0 |  | 0 |  | 0 |  | 0 |  | 0 |  |  |  |  | 1.82 | [5 empty] | DIL
118 | 783226100R00 | Nátěr syntetický kovových konstrukcí základní | m2 | 7.935 |  | 0 |  | 0 |  | 0 | 21 | 0 | 8e-05 | 0 | 0 | 0 |  | RTS 25/ II | Indiv | 0.156 | 1.24 |  | Práce | Běžná |  |  | POL1_
|  | OSTATNÍ : | [24 empty] | VV | 0
|  | prostup pro VZT - HEB 20 : 1,15*2,3*3 |  | 7.93 | [22 empty] | VV | 0
119 | 783222100/R00 | Nátěr syntetický kovových konstrukcí dvojnásobný kovové zárubně | soubor | 2 |  | 0 |  | 0 |  | 0 | 21 | 0 | 0.00024 | 0 | 0 | 0 |  | Vlastní | Indiv | 0.29 | 0.58 |  | Práce | Běžná |  |  | POL1_
|  | OSTATNÍ : | [24 empty] | VV | 0
|  | ocel. zárubeň : | [24 empty] | VV | 0
|  | z m.č.20 do m.č.16 : 1 |  | 1 | [22 empty] | VV | 0
|  | vstupní dveře do kuchyně : 1 |  | 1 | [22 empty] | VV | 0
Díl: | 784 | Malby |  |  |  | 0 |  | 0 |  | 0 |  | 0 |  | 0.01 |  | 0.04 |  |  |  |  | 10.17 | [5 empty] | DIL
120 | 784402801R00 | Odstranění malby oškrábáním v místnosti H do 3,8 m | m2 | 45.6685 |  | 0 |  | 0 |  | 0 | 21 | 0 | 0 | 0 | 0.0009 | 0.04 |  | RTS 25/ II | Indiv | 0.07668 | 3.5 |  | Práce | Běžná |  |  | POL1_
|  | OSTATNÍ : | [24 empty] | VV | 0
|  | kuchyně - výměra dle PD : 42,32 |  | 42.32 | [22 empty] | VV | 0
|  | nadpraží : 0,65*1,62*2 |  | 2.11 | [22 empty] | VV | 0
|  | 0,5*(1+0,315) |  | 0.66 | [22 empty] | VV | 0
|  | výklenek : 0,92*0,375 |  | 0.34 | [22 empty] | VV | 0
|  | výtah : 0,2*1,2 |  | 0.24 | [22 empty] | VV | 0
121 | 784191101R00 | Penetrace podkladu univerzální 1x | m2 | 51.2616 |  | 0 |  | 0 |  | 0 | 21 | 0 | 7e-05 | 0 | 0 | 0 |  | RTS 25/ II | Indiv | 0.03 | 1.54 |  | Práce | Běžná |  |  | POL1_
|  | OSTATNÍ : | [24 empty] | VV | 0
|  | kuchyně - výměra dle PD : 42,32 |  | 42.32 | [22 empty] | VV | 0
|  | Lokální zapravení mokré omítky : (1+0,37)*(2,53-0,9) |  | 2.2331 | [22 empty] | VV | 0
|  | nadpraží : 0,65*1,62*2 |  | 2.106 | [22 empty] | VV | 0
|  | 0,5*(1+0,315) |  | 0.6575 | [22 empty] | VV | 0
|  | výklenek : 0,92*0,375 |  | 0.345 | [22 empty] | VV | 0
|  | výtah : 0,2*1,2 |  | 0.24 | [22 empty] | VV | 0
|  | ostění u dveří z m.č.20 do 16 - zvětšení otv.pro stěhování : 0,8*2,1*2 |  | 3.36 | [22 empty] | VV | 0
122 | 784195212R00 | Malba, bílá, bez penetrace, 2 x | m2 | 51.2616 |  | 0 |  | 0 |  | 0 | 21 | 0 | 0.00015 | 0.01 | 0 | 0 |  | RTS 25/ II | Indiv | 0.1 | 5.13 |  | Práce | Běžná |  |  | POL1_
|  | OSTATNÍ : | [24 empty] | VV | 0
|  | kuchyně - výměra dle PD : 42,32 |  | 42.32 | [22 empty] | VV | 0
|  | Lokální zapravení mokré omítky : (1+0,37)*(2,53-0,9) |  | 2.2331 | [22 empty] | VV | 0
|  | nadpraží : 0,65*1,62*2 |  | 2.106 | [22 empty] | VV | 0
|  | 0,5*(1+0,315) |  | 0.6575 | [22 empty] | VV | 0
|  | výklenek : 0,92*0,375 |  | 0.345 | [22 empty] | VV | 0
|  | výtah : 0,2*1,2 |  | 0.24 | [22 empty] | VV | 0
|  | ostění u dveří z m.č.20 do 16 - zvětšení otv.pro stěhování : 0,8*2,1*2 |  | 3.36 | [22 empty] | VV | 0
Díl: | 791 | Montáž zařízení velkokuchyní |  |  |  | 0 |  | 0 |  | 0 |  | 0 |  | 0 |  | 0 |  |  |  |  | 0 | [5 empty] | DIL
123 | 791 01R | Odpojení zařízení kuchyně - stávající a zbylé vybavení kuchyně | soubor | 1 |  | 0 |  | 0 |  | 0 | 21 | 0 | 0 | 0 | 0 | 0 |  | Vlastní | Indiv | 0 | 0 |  | Práce | Běžná |  |  | POL1_
|  | Stávající a zbylé zařízení - komplet : 1 |  | 1 | [22 empty] | VV | 0
|  | vystěhování kuchyně je počítáno v HZS : | [24 empty] | VV | 0
124 | 791 02R | Připojení zařízení kuchyně - stávající vybavení kuchyně | soubor | 1 |  | 0 |  | 0 |  | 0 | 21 | 0 | 0 | 0 | 0 | 0 |  | Vlastní | Indiv | 0 | 0 |  | Práce | Běžná |  |  | POL1_
|  | Stávající a nové zaříení - komplet : 1 |  | 1 | [22 empty] | VV | 0
|  | nastěhování kuchyně je počítáno v HZS : | [24 empty] | VV | 0
Díl: | D96 | Přesuny suti a vybouraných hmot |  |  |  | 0 |  | 0 |  | 0 |  | 0 |  | 0 |  | 0 |  |  |  |  | 164.32 | [5 empty] | DIL
125 | 979081111R00 | Odvoz suti a vybour. hmot na skládku do 1 km | t | 36.766 |  | 0 |  | 0 |  | 0 | 21 | 0 | 0 | 0 | 0 | 0 |  | RTS 25/ II | Indiv | 0.49 | 18.02 |  | Přesun suti | Běžná |  |  | POL8_
126 | 979081121R00 | Příplatek k odvozu za každý další 1 km | t | 367.6603 |  | 0 |  | 0 |  | 0 | 21 | 0 | 0 | 0 | 0 | 0 |  | RTS 25/ II | Indiv | 0 | 0 |  | Přesun suti | Běžná |  |  | POL8_
127 | 979011221R00 | Svislá doprava suti a vybour. hmot za 1.PP nošením | t | 36.766 |  | 0 |  | 0 |  | 0 | 21 | 0 | 0 | 0 | 0 | 0 |  | RTS 25/ II | Indiv | 2.067 | 76 |  | Přesun suti | Běžná |  |  | POL8_
128 | 979990107R00 | Poplatek za uložení suti - směs betonu, cihel, dřeva, skupina odpadu 170904 | t | 36.766 |  | 0 |  | 0 |  | 0 | 21 | 0 | 0 | 0 | 0 | 0 |  | RTS 25/ II | Indiv | 0 | 0 |  | Přesun suti | Běžná |  |  | POL8_
129 | 979087312R00 | Vodorovné přemístění vyb. hmot nošením do 10 m | t | 36.766 |  | 0 |  | 0 |  | 0 | 21 | 0 | 0 | 0 | 0 | 0 |  | RTS 25/ II | Indiv | 0.832 | 30.59 |  | Přesun suti | Běžná |  |  | POL8_
130 | 979087392R00 | Příplatek za nošení vyb. hmot každých dalších 10 m | t | 110.2981 |  | 0 |  | 0 |  | 0 | 21 | 0 | 0 | 0 | 0 | 0 |  | RTS 25/ II | Indiv | 0.36 | 39.71 |  | Přesun suti | Běžná |  |  | POL8_
Díl: | VN | Vedlejší náklady |  |  |  | 0 |  | 0 |  | 0 |  | 0 |  | 0 |  | 0 |  |  |  |  | 0 | [5 empty] | DIL
"Vedlejší náklady" celé stavby, tzn. společné i pro všechny profese (VZT, ZTI, elektro)
131 | 005121 R | Zařízení staveniště | Soubor | 1 |  | 0 |  | 0 |  | 0 | 21 | 0 | 0 | 0 | 0 | 0 |  | Vlastní | Indiv | 0 | 0 |  | VRN | Běžná |  |  | POL99_8
132 | 005123 R | Územní a provozní vlivy | Soubor | 1 |  | 0 |  | 0 |  | 0 | 21 | 0 | 0 | 0 | 0 | 0 |  | Vlastní | Indiv | 0 | 0 |  | VRN | Běžná |  |  | POL99_8
133 | 005124010R | Koordinační činnost | Soubor | 1 |  | 0 |  | 0 |  | 0 | 21 | 0 | 0 | 0 | 0 | 0 |  | RTS 25/ II | Indiv | 0 | 0 |  | VRN | Běžná |  |  | POL99_8
Koordinace všech vlastních i poddodavatelských prací a dodávek stavby.
Výkon všech pracovníků THP (stavbyvedoucího, mistra, přípraváře výroby, atd.),
správní režie společnosti se stavbou spojené, cestovní náhrady a jiné nepřímé náklady.
Díl: | ON | Ostatní náklady |  |  |  | 0 |  | 0 |  | 0 |  | 0 |  | 0 |  | 0 |  |  |  |  | 0 | [5 empty] | DIL
134 | 005241010R | Dokumentace skutečného provedení + dokladová část | Soubor | 1 |  | 0 |  | 0 |  | 0 | 21 | 0 | 0 | 0 | 0 | 0 |  | RTS 25/ II | Indiv | 0 | 0 |  | VRN | Běžná |  |  | POL99_8
PD skut. provedení + dokladová část mají profese ve svém VV samostatnou položkou.
[25 empty] | 12 | 21 | DPH
| Celkem bez DPH |  |  |  |  | 0 | [18 empty] | 0 | 0 | SUM
END
viz Výzva k podání cenové nabídky:
Note on U5: Jedná se o informaci, zda se jedná o položku, která je do rozpočtu zadána z cenové soustavy RTS, nebo vlastní.
Note on V5: Jedná se o název CÚ, která je zadána u položky rozpočtu