## Uchazeč
Vyplňte následující údaje o Vaší společnosti
Obchodní název
Ulice a č.p.
Místo
PSČ
IČO
DIČ
Kontaktní osoba
telefon, fax
e-mail
Poznámka :
Ve všech listech tohoto souboru můžete měnit pouze buňky s modrým pozadím. Jedná se o tyto údaje : - údaje o firmě - jednotkové ceny položek zadané na maximálně dvě desetinná místa

## Stavba
-1
Soupis stavebních prací, dodávek a služeb
| Stavba : |  | 2016/60
MŠ Brno, Bílého 24, p.o.
| Zadavatel : |  | Statutární město Brno, městská část Brno-střed |  | IČO : | 44992785
|  |  | Dominikánská 2 |  | DIČ : | CZ44992785
|  | 60169 | Brno
| Projektant : |  | Ing. Martin Rychtecký |  | IČO : | 87819040
|  |  | Hoblíkova 560/18 |  | DIČ :
|  | 61300 | Brno-Černá Pole
Rekapitulace stavebních objektů a provozních souborů
| Číslo a název objektu / provozního souboru |  |  |  | JKSO | Počet | Cena
| Stavební objekt |  |  |  |  | 1
| 1 | Oprava podlahy ve třídě a šatně ve 2.NP |  |  |  | 1 | 0 | = | =
| Celkem za stavbu | [5 empty] | 0
Rekapitulace dílů
| Číslo | Název |  |  |  |  | Celkem
| 95 | Dokončovací konstrukce na pozemních stavbách |  |  |  |  | 0
| 96 | Bourání konstrukcí |  |  |  |  | 0
| 713 | Izolace tepelné |  |  |  |  | 0
| 762 | Konstrukce tesařské |  |  |  |  | 0
| 776 | Podlahy povlakové |  |  |  |  | 0
| 783 | Nátěry |  |  |  |  | 0
| 784 | Malby |  |  |  |  | 0
| D96 | Přesuny suti a vybouraných hmot |  |  |  |  | 0
| ON | Ostatní náklady |  |  |  |  | 0
| Cena celkem | [5 empty] | 0

## VzorObjekt (hidden)
Stavba : | 2016/60 | MŠ Brno, Bílého 24, p.o.
Objekt : |  |  | JKSO :
Rekapitulace stavebního objektu
Zákl. údaje | 0
0
Třídník stavebních objektů:

## VzorPolozky (hidden)
Položkový rozpočet
S:
O:
R:
P.č. | Číslo položky | Název položky | MJ | množství | cena / MJ | celkem

## Rekapitulace Objekt 1
Stavba : | 2016/60 | MŠ Brno, Bílého 24, p.o.
Objekt : | 1 | Oprava podlahy ve třídě a šatně ve 2.NP |  |  | JKSO : |  | STA
Rekapitulace stavebního objektu
Zákl. údaje | 1
Oprava podlahy ve třídě a šatně ve 2.NP
Třídník stavebních objektů:
Rozsah:
Rekapitulace soupisů náležejících k objektu
Soupis | [5 empty] | Cena (Kč)
1 | Oprava podlahy ve třídě a šatně ve 2.NP |  |  |  |  | 0 | 0 | 0
| Celkem objekt |  | 1 |  |  | 0
Rekapitulace soupisu |  |  | 1 | Oprava podlahy ve třídě a šatně ve 2.NP |  |  |  |  | Oprava podlahy ve třídě a šatně ve 2.NP
Stavební díl | [5 empty] | Cena (Kč)
95 | Dokončovací konstrukce na pozemních stavbách |  |  |  |  | 0
96 | Bourání konstrukcí |  |  |  |  | 0
713 | Izolace tepelné |  |  |  |  | 0
762 | Konstrukce tesařské |  |  |  |  | 0
776 | Podlahy povlakové |  |  |  |  | 0
783 | Nátěry |  |  |  |  | 0
784 | Malby |  |  |  |  | 0
D96 | Přesuny suti a vybouraných hmot |  |  |  |  | 0
ON | Ostatní náklady |  |  |  |  | 0
| Celkem soupis |  | 1 |  |  | 0

## 1 1 Pol
Položkový soupis prací a dodávek | [8 empty] | #LevelZatrideniCeniku#
S: | 2016/60 | MŠ Brno, Bílého 24, p.o.
O: | 1 | Oprava podlahy ve třídě a šatně ve 2.NP | [6 empty] | STA
R: | 1 | Oprava podlahy ve třídě a šatně ve 2.NP
P.č. | Číslo položky | Název položky | MJ | množství | cena / MJ | celkem | Ceník | Cen. soustava
| Ceník, kapitola | Poznámka uchazeče
Díl: | 95 | Dokončovací konstrukce na pozemních stavbách |  |  | 0 |  |  |  |  | DIL
1 | 9501 | Průběžný úklid stavby | soubor | 1 |  | 0 |  | Vlastní |  | POL_NEZ | 1 | 21
2 | 9502 | Závěrečný úklid stavby | soubor | 1 |  | 0 |  | Vlastní |  | POL_NEZ | 1 | 21
Díl: | 96 | Bourání konstrukcí |  |  | 0 |  |  |  |  | DIL
| 952 90 Čištění budov | [7 empty] | 0
3 | 952903111R00 | ...odstranění prachu z trámů | m2 | 103.1 |  | 0 | 801-4 | RTS |  | POL |  | 21
|  | třída : 6,1*11,4 |  | 69.54
|  | -(4,1+2,1)*1,0 |  | -6.2
|  | (5*5,0+6*6,0+2*5,0)*0,28*2 |  | 39.76
| 965 08-2 Odstranění násypu pod podlahami a ochranného na střechách | [7 empty] | 0
4 | 965082923R00 | ...tloušťky do 100 mm, plochy přes 2 m2 | m3 | 4.4338 |  | 0 | 801-3 | RTS |  | POL |  | 21
|  | třída : 6,1*11,4*0,07 |  | 4.8678
|  | -(4,1+2,1)*1,0*0,07 |  | -0.434
| 762 52-8 Demontáž podlah | [7 empty] | 0
5 | 762522812R00 | ...s polštáři , z prken, tloušťky přes 32 do 50 mm | m2 | 63.34 |  | 0 | 800-762 | RTS |  | POL |  | 21
|  | třída : 6,1*11,4 |  | 69.54
|  | -(4,1+2,1)*1,0 |  | -6.2
| 762 81-8 Demontáž záklopů stropů vrchních, zapuštěných | [7 empty] | 0
6 | 762811811R00 | ...z hrubých prken tloušťky do 32 mm | m2 | 63.34 |  | 0 | 800-762 | RTS |  | POL |  | 21
|  | třída : 6,1*11,4 |  | 69.54
|  | -(4,1+2,1)*1,0 |  | -6.2
| 775 52-8 Demontáž podlah vlysových přibíjených | [7 empty] | 0
7 | 775521800R00 | ...včetně lišt | m2 | 63.34 |  | 0 | 800-775 | RTS |  | POL |  | 21
|  | třída : 6,1*11,4 |  | 69.54
|  | -(4,1+2,1)*1,0 |  | -6.2
| 776 51-8 Odstranění povlakových podlah z nášlapné plochy | [7 empty] | 0
8 | 776511810R00 | ...lepených, bez podložky, z ploch přes 20 m2 | m2 | 99.87 |  | 0 | 800-775 | RTS |  | POL |  | 21
|  | třída : 6,1*11,4 |  | 69.54
|  | -(4,1+2,1)*1,0 |  | -6.2
|  | šatna : 7,4*2,95+3,15*3,7+2,9*1,05 |  | 36.53
Díl: | 713 | Izolace tepelné |  |  | 0 |  |  |  |  | DIL
| 713 12-1 Izolace podlah tepelná | [7 empty] | 0
9 | 713121111RU9 | ...na sucho, tloušťky 50 mm, jednovrstvá | m2 | 63.34 |  | 0 | 800-713 | RTS |  | POL |  | 21
|  | třída : 6,1*11,4 |  | 69.54
|  | -(4,1+2,1)*1,0 |  | -6.2
| 713 19 Izolace tepelné běžných konstrukcí - doplňky | [7 empty] | 0
10 | 713191100RT9 | ...položení izolační fólie, včetně dodávky materiálu | m2 | 63.34 |  | 0 | 800-713 | RTS |  | POL |  | 21
|  | třída : 6,1*11,4 |  | 69.54
|  | -(4,1+2,1)*1,0 |  | -6.2
| 998 71-3 Přesun hmot pro izolace tepelné | [7 empty] | 0
| 50 m vodorovně | [8 empty] | SPX
11 | 998713202R00 | ...v objektech výšky do 12 m | % |  |  | 0 | 800-713 | RTS |  | POL |  | 21
Díl: | 762 | Konstrukce tesařské |  |  | 0 |  |  |  |  | DIL
| 762 51 Položení podlah pod PVC | [7 empty] | 0
| 762 51-1 montáž | [7 empty] | 1
12 | 762512245R00 | ...šroubováním | m2 | 126.68 |  | 0 | 800-762 | RTS |  | POL |  | 21
|  | třída : 6,1*11,4*2 |  | 139.08
|  | -(4,1+2,1)*1,0*2 |  | -12.4
| 762 52-9 Podlahy tesařské | [7 empty] | 0
| 762 52-94 položení polštářů s příložkami | [7 empty] | 1
13 | 762524911R00 | ...včetně dodávky polštářů 100 x 80 mm a příložek | m | 142 |  | 0 | 800-762 | RTS |  | POL |  | 21
|  | (5*5,0+6*6,0+2*5,0)*2 |  | 142
| 762 59-5 Spojovací a ochranné prostředky | [7 empty] | 0
14 | 762595000R00 | ...hřebíky, vruty, impregnace | m3 | 5.5044 |  | 0 | 800-762 | RTS |  | POL |  | 21
|  | příložky : (5*5,0+6*6,0+2*5,0)*2*0,06*0,2 |  | 1.704
|  | OSB : 6,1*11,4*2*0,018 |  | 2.5034
|  | -(4,1+2,1)*1,0*2*0,018 |  | -0.2232
|  | záklop : 6,1*11,4*0,024 |  | 1.669
|  | -(4,1+2,1)*1,0*0,024 |  | -0.1488
| 762 81 Záklop stropů | [7 empty] | 0
| 762 81-2 s dodávkou materiálu | [7 empty] | 1
15 | 762811210RT3 | ...z hrubých prken, tloušťky 24 mm, vrchního na sraz, spáry zakryty lepenkovými pásy nebo lištami | m2 | 63.34 |  | 0 | 800-762 | RTS |  | POL |  | 21
|  | třída : 6,1*11,4 |  | 69.54
|  | -(4,1+2,1)*1,0 |  | -6.2
16 | 60596002R | fošna | m3 | 1.8744 |  | 0 | SPCM | RTS |  | POL |  | 21
|  | (5*5,0+6*6,0+2*5,0)*2*0,06*0,2*1,1 |  | 1.8744
17 | 60725038R | deska dřevoštěpková třívrstvá pro prostředí vlhké; strana nebroušená; hrana pero/drážka; tl = 18,0 mm | m2 | 136.8144 |  | 0 | SPCM | RTS |  | POL |  | 21
|  | třída : 6,1*11,4*2*1,08 |  | 150.2064
|  | -(4,1+2,1)*1,0*2*1,08 |  | -13.392
| 998 76 Přesun hmot pro konstrukce tesařské | [7 empty] | 0
| 50 m vodorovně | [8 empty] | SPX
18 | 998762202R00 | ...v objektech výšky do 12 m | % |  |  | 0 | 800-762 | RTS |  | POL |  | 21
Díl: | 776 | Podlahy povlakové |  |  | 0 |  |  |  |  | DIL
| 776 10 Přípravné práce | [7 empty] | 0
| položky neobsahují žádný materiál | [8 empty] | SPX
19 | 776101115R00 | ...vyrovnání podkladů samonivelační hmotou | m2 | 99.87 |  | 0 | 800-775 | RTS |  | POL |  | 21
|  | třída : 6,1*11,4 |  | 69.54
|  | -(4,1+2,1)*1,0 |  | -6.2
|  | šatna : 7,4*2,95+3,15*3,7+2,9*1,05 |  | 36.53
20 | 776101121R00 | ...penetrace podkladu | m2 | 99.87 |  | 0 | 800-775 | RTS |  | POL |  | 21
|  | třída : 6,1*11,4 |  | 69.54
|  | -(4,1+2,1)*1,0 |  | -6.2
|  | šatna : 7,4*2,95+3,15*3,7+2,9*1,05 |  | 36.53
| 776 42 Lepení soklíků PVC a napojení krytiny na stěnu | [7 empty] | 0
21 | 776422110R00 | ...ukončení krytiny u stěny lepeným soklíkem | m | 69.7 |  | 0 | 800-775 | RTS |  | POL |  | 21
|  | včetně soklové lišty. | [12 empty] | včetně soklové lišty.
|  | třída : 6,0*2+11,4*2 |  | 34.8
|  | šatna : 6,1*2+7,4*2+1,05*2+2,9*2 |  | 34.9
| 776 52 Lepení povlakových podlah z plastů | [7 empty] | 0
| 776 52-1 Lepení povlakových podlah z plastů - pásy | [7 empty] | 1
22 | 776522100RT3 | ...z PVC se vsypem, montáž včetně dodávky podlahoviny, tl. 2,0 mm, podlahovina PVC vsyp SiC, Al2O3; s výzt. vrstvou; v rolích; š = 2 000,0 mm; l = 20 000 mm; tl. 2,00 mm; homogenní; protiskluzná; oblast komerční, p... | m2 | 99.87 |  | 0 | 800-775 | RTS |  | POL |  | 21
|  | třída : 6,1*11,4 |  | 69.54
|  | -(4,1+2,1)*1,0 |  | -6.2
|  | šatna : 7,4*2,95+3,15*3,7+2,9*1,05 |  | 36.53
| 776 99 Ostatní práce | [7 empty] | 0
23 | 776994121R00 | ...svařování (lepení) povlakových podlah za studena | m | 49.935 |  | 0 | 800-775 | RTS |  | POL |  | 21
Začátek provozního součtu
|  | třída : 6,1*11,4 |  | 69.54
|  | -(4,1+2,1)*1,0 |  | -6.2
|  | šatna : 7,4*2,95+3,15*3,7+2,9*1,05 |  | 36.53
Konec provozního součtu
|  | 99,87/2 |  | 49.935
24 | 58581721R | stěrka vyrovnávací cementová; pro podlahy; samonivelační; pro interier; tl. vrstvy 2,0 až 15,0 mm | kg | 749.025 |  | 0 | SPCM | RTS |  | POL |  | 21
|  | jednosložková šedá samonivelační podlahová hmota na bázi cementu a modifikujících přísad pro vnitřní použití | [12 empty] | jednosložková šedá samonivelační podlahová hmota na bázi cementu a modifikujících přísad pro vnitřní použití
|  | tloušťka vrstvy 2 - 15 mm | [12 empty] | tloušťka vrstvy 2 - 15 mm
|  | pevnost v tlaku 25 MPa | [12 empty] | pevnost v tlaku 25 MPa
|  | pevnost v tahu za ohybu 6 MPa | [12 empty] | pevnost v tahu za ohybu 6 MPa
|  | pochůznost do 6 hod | [12 empty] | pochůznost do 6 hod
Začátek provozního součtu
|  | třída : 6,1*11,4 |  | 69.54
|  | -(4,1+2,1)*1,0 |  | -6.2
|  | šatna : 7,4*2,95+3,15*3,7+2,9*1,05 |  | 36.53
Konec provozního součtu
|  | 99,87*1,5*5 |  | 749.025
| 998 77-6 Přesun hmot pro podlahy povlakové | [7 empty] | 0
| vodorovně do 50 m | [8 empty] | SPX
25 | 998776202R00 | ...v objektech výšky do 12 m | % |  |  | 0 | 800-775 | RTS |  | POL |  | 21
Díl: | 783 | Nátěry |  |  | 0 |  |  |  |  | DIL
| 783 78 Nátěry tesařských konstrukcí ochranné | [7 empty] | 0
| protihnilobné, protiplísňové proti ohni a škůdcům | [8 empty] | SPX
26 | 783782205R00 | ...fungicidní+ biocidní (proti plísním, houbám a hmyzu), dvojnásobné | m2 | 103.1 |  | 0 | 800-783 | RTS |  | POL |  | 21
|  | včetně montáže, dodávky a demontáže lešení. | [12 empty] | včetně montáže, dodávky a demontáže lešení.
|  | třída : 6,1*11,4 |  | 69.54
|  | -(4,1+2,1)*1,0 |  | -6.2
|  | (5*5,0+6*6,0+2*5,0)*0,28*2 |  | 39.76
Díl: | 784 | Malby |  |  | 0 |  |  |  |  | DIL
| 784 45 Malby z malířských směsí | [7 empty] | 0
27 | 784450075RA0 | ...disperzní, penetrace jednonásobná, malba dvojnásobná, bílá | m2 | 308.97 |  | 0 | AP-PSV | RTS |  | POL |  | 21
stěny :
|  | třída : (6,0*2+11,4*2)*3,0 |  | 104.4
|  | šatna : (6,1*2+7,4*2+1,05*2+2,9*2)*3,0 |  | 104.7
strop :
|  | třída : 6,1*11,4 |  | 69.54
|  | -(4,1+2,1)*1,0 |  | -6.2
|  | šatna : 7,4*2,95+3,15*3,7+2,9*1,05 |  | 36.53
Díl: | D96 | Přesuny suti a vybouraných hmot |  |  | 0 |  |  |  |  | DIL
| 979 01 Svislá doprava suti a vybouraných hmot | [7 empty] | 0
| 979 01-2 nošením | [7 empty] | 1
28 | 979011211R00 | ...za prvé podlaží nad základním podlažím | t | 10.361 |  | 0 | 801-3 | RTS |  | POL |  | 21
| 979 08-1 Odvoz suti a vybouraných hmot na skládku | [7 empty] | 0
29 | 979081111R00 | ...do 1 km | t | 10.361 |  | 0 | 801-3 | RTS |  | POL |  | 21
|  | Včetně naložení na dopravní prostředek a složení na skládku, bez poplatku za skládku. | [12 empty] | Včetně naložení na dopravní prostředek a složení na skládku, bez poplatku za skládku.
30 | 979081121R00 | ...příplatek za každý další 1 km | t | 196.858 |  | 0 | 801-3 | RTS |  | POL |  | 21
| 979 08-2 Vnitrostaveništní doprava suti a vybouraných hmot | [7 empty] | 0
31 | 979082111R00 | ...do 10 m | t | 10.361 |  | 0 | 801-3 | RTS |  | POL |  | 21
32 | 979082121R00 | ...příplatek k ceně za každých dalších 5 m | t | 51.8047 |  | 0 | 801-3 | RTS |  | POL |  | 21
| 979 08-4 Poplatek za skládku | [7 empty] | 0
33 | 979999999R00 | ...suti s 10 % příměsí - DUFONEV Brno | t | 10.361 |  | 0 | 801-3 | RTS |  | POL |  | 21
Díl: | ON | Ostatní náklady |  |  | 0 |  |  |  |  | DIL
| 00521 Staveniště | [7 empty] | 0
| Náklady spojené s provozem staveniště, které vzniknou dodavateli podle podmínek smlouvy. | [8 empty] | SPX
34 | 005211080R | Bezpečnostní a hygienická opatření na staveništi | Soubor | 1 |  | 0 | 800-0 | RTS |  | POL |  | 21
|  | Náklady na ochranu staveniště před vstupem nepovolaných osob, včetně příslušného značení, náklady na osvětlení staveniště, náklady na vypracování potřebné dokumentace pro provoz staveniště z hlediska požární ochrany (požární řád a poplachová směrnice) a z hlediska provozu staveniště (provozně dopravní řád). | [12 empty] | Náklady na ochranu staveniště před vstupem nepovolaných osob, včetně příslušného značení, náklady na osvětlení staveniště, náklady na vypracování potřebné dokumentace pro provoz staveniště z hlediska požární ochrany (požární řád a poplachová směrnice) a z hlediska provozu staveniště (provozně dopravní řád).
| 00521 Staveniště | [7 empty] | 0
| Náklady spojené s provozem staveniště, které vzniknou dodavateli podle podmínek smlouvy. | [8 empty] | SPX
35 | 005211040R | Užívání veřejných ploch a prostranství | Soubor | 1 |  | 0 | 800-0 | RTS |  | POL |  | 21
|  | Náklady a poplatky spojené s užíváním veřejných ploch a prostranství, pokud jsou stavebními pracemi nebo souvisejícími činnostmi dotčeny, a to včetně užívání ploch v souvislosti s uložením stavebního materiálu nebo stavebního odpadu. | [12 empty] | Náklady a poplatky spojené s užíváním veřejných ploch a prostranství, pokud jsou stavebními pracemi nebo souvisejícími činnostmi dotčeny, a to včetně užívání ploch v souvislosti s uložením stavebního materiálu nebo stavebního odpadu.
| 00524 Předání a převzetí díla | [7 empty] | 0
| Náklady zhotovitele, které vzniknou v souvislosti s povinnostmi zhotovitele při předání a převzetí díla. | [8 empty] | SPX
36 | 005241010R | Dokumentace skutečného provedení | Soubor | 1 |  | 0 | 800-0 | RTS |  | POL |  | 21
|  | Náklady na vyhotovení dokumentace skutečného provedení stavby a její předání objednateli v požadované formě a požadovaném počtu. | [12 empty] | Náklady na vyhotovení dokumentace skutečného provedení stavby a její předání objednateli v požadované formě a požadovaném počtu.
| Celkem za objekt |  |  |  |  | 0 | [6 empty] | 15 | 21
[13 empty] | 0 | 0