## Krycí list
SLEPÝ ROZPOČET
Rozpočet |  | 25/03/0210 | Odvodnění plochy za domy- Reneská | JKSO
Objekt |  | Název objektu |  | SKP
SO 01 |  | Odvodnění plochy za domy |  | Měrná jednotka
Stavba |  | Název stavby |  | Počet jednotek
25/03/0210 |  | Brno,Reneská tř.33-43 - Odvodnění |  | Náklady na m.j. | 0
Projektant |  | ing.Ivan Zbořil |  | Typ rozpočtu
Zpracovatel projektu |  | ing.Ivan Zbořil
Objednatel |  | MČ Brno - střed
Dodavatel |  |  |  | Zakázkové číslo | 25/03/0210
Rozpočtoval |  |  |  | Počet listů
ROZPOČTOVÉ NÁKLADY
Základní rozpočtové náklady |  |  | Ostatní rozpočtové náklady
| HSV celkem | 0 | Vedlejší náklady |  | 0
Z | PSV celkem | 0 | Zařízení staveniště,zřízení,provoz a likvidace |  | 0
R | M práce celkem | 0 | Zábory,ochrana úzamí prací,poplatky |  | 0
N | M dodávky celkem | 0 | Inženýrská činnost a koordinační činnost |  | 0
ZRN celkem |  | 0 | autorská činnost |  | 0
|  |  | Ostatní náklady |  | 0
HZS |  | 0 | Dokumentace skut.provedení |  | 0
ZRN+HZS |  | 0 | Ostatní náklady neuvedené |  | 0
ZRN+ost.náklady+HZS |  | 0 | Ostatní náklady celkem |  | 0
Vypracoval |  |  | Za zhotovitele | Za objednatele
Jméno : |  |  | Jméno : | Jméno :
Datum : |  |  | Datum : | Datum :
Podpis : |  |  | Podpis: | Podpis:
Základ pro DPH |  | 21 | % | 0
DPH |  | 21 | % | 0
Základ pro DPH |  | 0 | % | 0
DPH |  | 0 | % | 0
CENA ZA OBJEKT CELKEM |  |  |  | 0
Poznámka :

## Rekapitulace
Stavba : |  | 25/03/0210 Brno,Reneská tř.33-43 - Odvodnění |  |  | Rozpočet : | 25/03/0210
Objekt : |  | SO 01 Odvodnění plochy za domy |  |  | Odvodnění plochy za domy- Reneská
REKAPITULACE STAVEBNÍCH DÍLŮ
| Stavební díl |  | HSV | PSV | Dodávka | Montáž | HZS
0 | Přípravné práce |  | 0 | 0 | 0 | 0 | 0
1 | Zemní práce |  | 0 | 0 | 0 | 0 | 0
18 | Povrchové úpravy terénu-zatravnění |  | 0 | 0 | 0 | 0 | 0
2 | Základy a zvláštní zakládání |  | 0 | 0 | 0 | 0 | 0
4 | Vodorovné konstrukce |  | 0 | 0 | 0 | 0 | 0
46 | Zpevněné plochy |  | 0 | 0 | 0 | 0 | 0
5 | Komunikace |  | 0 | 0 | 0 | 0 | 0
8 | Trubní vedení |  | 0 | 0 | 0 | 0 | 0
95 | Dokončovací konstrukce na pozemních stavbách |  | 0 | 0 | 0 | 0 | 0
96 | Bourání konstrukcí |  | 0 | 0 | 0 | 0 | 0
99 | Staveništní přesun hmot |  | 0 | 0 | 0 | 0 | 0
711 | Izolace proti vodě |  | 0 | 0 | 0 | 0 | 0
D96 | Přesuny suti a vybouraných hmot |  | 0 | 0 | 0 | 0 | 0
| CELKEM OBJEKT |  | 0 | 0 | 0 | 0 | 0
VEDLEJŠÍ ROZPOČTOVÉ NÁKLADY
Název VRN |  |  | Kč | % | Základna |  | Kč
Vedlejší náklady |  |  |  |  | 0 |  | 0 | 0
Zařízení staveniště,zřízení,provoz a likvidace |  |  |  |  | 0 |  | 0 | 0
Zábory,ochrana úzamí prací,poplatky |  |  |  |  | 0 |  | 0 | 0
Inženýrská činnost a koordinační činnost |  |  |  |  | 0 |  | 0 | 0
autorská činnost |  |  |  |  | 0 |  | 0 | 0
Ostatní náklady |  |  |  |  | 0 |  | 0 | 0
Dokumentace skut.provedení |  |  |  |  | 0 |  | 0 | 0
Geodet.práce |  |  |  |  | 0 |  | 0 | 0
Mimostaveništní doprava,parkování |  |  |  |  | 0 |  | 0 | 0
provoz objednatele |  |  |  |  | 0 |  | 0 | 0
| CELKEM VRN |  |  |  |  | 0

## Položky
Slepý rozpočet
Stavba : |  | 25/03/0210 Brno,Reneská tř.33-43 - Odvodnění |  | Rozpočet: | 25/03/0210
Objekt : |  | SO 01 Odvodnění plochy za domy |  | Odvodnění plochy za domy- Reneská
P.č. | Číslo položky | Název položky | MJ | množství | cena / MJ | celkem (Kč)
Díl: | 0 | Přípravné práce | [5 empty] | 1
1 | 110001111 | Vytýčení plánovaných stavebních úprav | kpl | 1 | 0 | 0 |  | 2 | 1 | 1 | 1 | 1 | 0 | 0 | 0 | 0 | 0 | 1 | 1 | 0
2 | 110001112 | Vytyčení inženýrských sítí v upravovaných částech a dotčeného okolí před zahájením prací | kpl | 1 | 0 | 0 |  | 2 | 1 | 1 | 1 | 1 | 0 | 0 | 0 | 0 | 0 | 1 | 1 | 0
3 | 110001113 | Výškové zaměření současných rozhodujících výškových úrovní-geodetické,polohopis | kpl | 1 | 0 | 0 |  | 2 | 1 | 1 | 1 | 1 | 0 | 0 | 0 | 0 | 0 | 1 | 1 | 0
| Celkem za | 0 Přípravné práce |  |  |  | 0 |  | 4 |  |  |  |  | 0 | 0 | 0 | 0 | 0
Díl: | 1 | Zemní práce | [5 empty] | 1
4 | 113106121 | Rozebrání dlažeb z betonových dlaždic na sucho v části chodníku na severní straně | m2 | 8.7 | 0 | 0 |  | 2 | 1 | 1 | 1 | 1 | 0 | 0 | 0 | 0 | 0 | 1 | 1 | 0
|  | (3,6+5,1)*1 |  | 8.7 |  |  | (3,6+5,1)*1
5 | 113107230 | Odstraň podklad 200m2- beton C 16/20 tl 10cm část chodníku na severní straně | m2 | 2.61 | 0 | 0 |  | 2 | 1 | 1 | 1 | 1 | 0 | 0 | 0 | 0 | 0 | 1 | 1 | 0
|  | +podloží - kamenivo:8,7*0,3 |  | 2.61 |  |  | +podloží - kamenivo:8,7*0,3
6 | 121101102 | Sejmutí ornice s přemístěním přes 50 do 100 m | m3 | 37.29 | 0 | 0 |  | 2 | 1 | 1 | 1 | 1 | 0 | 0 | 0 | 0 | 0 | 1 | 1 | 0
|  | sejmutí horní vrstvy od chodníku cca 150 cm:124,3*0,2*1,5 |  | 37.29 |  |  | sejmutí horní vrstvy od chodníku cca 150 cm:124,3*0,2*1,5
|  | tl.20 cm ,uložit pro zpětné použití a zatravnění: |  | 0 |  |  | tl.20 cm ,uložit pro zpětné použití a zatravnění:
7 | 132201212 | Hloubení rýh š.do 200 cm hor.3 do 1000m3,STROJNĚ šířka 80 cm | m3 | 104 | 0 | 0 |  | 2 | 1 | 1 | 1 | 1 | 0 | 0 | 0 | 0 | 0 | 1 | 1 | 0
|  | Výkop vsakovací jámy š.80 cm H 100 cm:124,3*0,8*1 |  | 99.44 |  |  | Výkop vsakovací jámy š.80 cm H 100 cm:124,3*0,8*1
|  | dtto za domem - :((3,6+5,1)*0,8)*1 |  | 6.96 |  |  | dtto za domem - :((3,6+5,1)*0,8)*1
|  | viz PD: |  | 0 |  |  | viz PD:
|  | odpočet hloubeno ručním výkopem:2,4*-1 |  | -2.4 |  |  | odpočet hloubeno ručním výkopem:2,4*-1
8 | 139601102 | Ruční výkop jam, rýh a šachet v hornině tř. 3 v místě dvou větví stávající kanalizace | m3 | 2.4 | 0 | 0 |  | 2 | 1 | 1 | 1 | 1 | 0 | 0 | 0 | 0 | 0 | 1 | 1 | 0
|  | se zvýšenou opratrností-zamezit poškození stávající:(1,5*0,8*1)*2 |  | 2.4 |  |  | se zvýšenou opratrností-zamezit poškození stávající:(1,5*0,8*1)*2
|  | dešťové kanalizace: |  | 0 |  |  | dešťové kanalizace:
9 | 162201102 | Vodorovné přemístění výkopku z hor.1-4 do 50 m | m3 | 319.2 | 0 | 0 |  | 2 | 1 | 0 | 0 | 1 | 0 | 0 | 0 | 0 | 0 | 1 | 0 | 0
|  | 3x vzdálenost - obtížný teren:106,4*3 |  | 319.2 |  |  | 3x vzdálenost - obtížný teren:106,4*3
10 | 162201103 | Vodorovné přemístění výkopku - příplatek ztížený pohyb mechanizace | m3 | 106.4 | 0 | 0 |  | 2 | 1 | 1 | 1 | 1 | 0 | 0 | 0 | 0 | 0 | 1 | 1 | 0
11 | 162701104 | Vodorovné přemístění výkopku z hor.1-4 do 9000 m | m3 | 106.4 | 0 | 0 |  | 2 | 1 | 0 | 0 | 1 | 0 | 0 | 0 | 0 | 0 | 1 | 0 | 0
12 | 171201201 | Uložení zeminy na skládku vč.poplatku (cena za uložení se může lišit dle místa uložení) | m3 | 106.4 | 0 | 0 |  | 2 | 1 | 1 | 1 | 1 | 0 | 0 | 0 | 0 | 0 | 1 | 1 | 0
13 | 182001132 | Plošná úprava terénu, nerovnosti do 20 cm rovina a svah do 1 : 5 | m2 | 186 | 0 | 0 |  | 2 | 1 | 1 | 1 | 1 | 0 | 0 | 0 | 0 | 0 | 1 | 1 | 0
|  | srovnání narušeného povrchu po pojezdu strojů:186 |  | 186 |  |  | srovnání narušeného povrchu po pojezdu strojů:186
14 | 182301123 | Rozprostření ornice, rovina a svah tl.15-20 cm do 500 m2 | m2 | 195.3 | 0 | 0 |  | 2 | 1 | 1 | 1 | 1 | 0 | 0 | 0 | 0 | 0 | 1 | 1 | 0
|  | pro zatravnění kolem výkopu:186*1,05 |  | 195.3 |  |  | pro zatravnění kolem výkopu:186*1,05
|  | původní protříděná zemina z výkopu: |  | 0 |  |  | původní protříděná zemina z výkopu:
| Celkem za | 1 Zemní práce |  |  |  | 0 |  | 4 |  |  |  |  | 0 | 0 | 0 | 0 | 0
Díl: | 18 | Povrchové úpravy terénu-zatravnění | [5 empty] | 1
15 | 180402111 | Založení trávníku parkového výsevem v rovině a svahu do 1 . 5 | m2 | 198.88 | 0 | 0 |  | 2 | 1 | 0 | 0 | 1 | 0 | 0 | 0 | 0 | 0 | 1 | 0 | 0
|  | 1,6*124,3 |  | 198.88 |  |  | 1,6*124,3
16 | 183403151 | Obdělání půdy smykováním, v rovině | m2 | 198.88 | 0 | 0 |  | 2 | 1 | 1 | 1 | 1 | 0 | 0 | 0 | 0 | 0 | 1 | 1 | 0
17 | 183403153 | Obdělání půdy hrabáním, v rovině | m2 | 198.88 | 0 | 0 |  | 2 | 1 | 1 | 1 | 1 | 0 | 0 | 0 | 0 | 0 | 1 | 1 | 0
18 | 183403161 | Obdělání půdy válením, v rovině | m2 | 198.88 | 0 | 0 |  | 2 | 1 | 1 | 1 | 1 | 0 | 0 | 0 | 0 | 0 | 1 | 1 | 0
19 | nezatříděno | Doplnění Zeolit 100g/m2 | kg | 19.888 | 0 | 0 |  | 2 | 12 | 0 | 33 | 1 | 0 | 0 | 0 | 0 | 0 | 12 | 0 | 0
|  | 198,88*0,1 |  | 19.888 |  |  | 198,88*0,1
20 | 00572441 | Směs travní výsevek 15 g/m2 | kg | 3.8662 | 0 | 0 |  | 2 | 3 | 1 | 572441 | 1 | 0 | 0 | 0 | 0 | 0 | 3 | 1 | 0.001
|  | (198,88*0,018)*1,08 |  | 3.8662 |  |  | (198,88*0,018)*1,08
| Celkem za | 18 Povrchové úpravy terénu-zatravnění |  |  |  | 0 |  | 4 |  |  |  |  | 0 | 0 | 0 | 0 | 0
Díl: | 2 | Základy a zvláštní zakládání | [5 empty] | 1
21 | 273313511 | Beton základových desek prostý C 12/15 (B 12,5) Vyspádovaná betonová podkladní vrstva | m3 | 8.512 | 0 | 0 |  | 2 | 1 | 1 | 1 | 1 | 0 | 0 | 0 | 0 | 0 | 1 | 1 | 2.3786
|  | tl.8 cm,šířka výkopu 80 cm:((124,3+3,6+5,1)*0,8)*0,08 |  | 8.512 |  |  | tl.8 cm,šířka výkopu 80 cm:((124,3+3,6+5,1)*0,8)*0,08
| Celkem za | 2 Základy a zvláštní zakládání |  |  |  | 0 |  | 4 |  |  |  |  | 0 | 0 | 0 | 0 | 0
Díl: | 4 | Vodorovné konstrukce | [5 empty] | 1
22 | 271532212 | Násyp drenážní kamenivo hrubé 16-32mm do výkopu | m3 | 76.608 | 0 | 0 |  | 2 | 1 | 0 | 0 | 1 | 0 | 0 | 0 | 0 | 0 | 1 | 0 | 2.16
|  | tl.vrstvy 72 cm:((124,3+3,6+5,1)*0,8)*0,72 |  | 76.608 |  |  | tl.vrstvy 72 cm:((124,3+3,6+5,1)*0,8)*0,72
23 | 451572111 | Lože kolem potrubí z kameniva těženého 4 - 8 mm obsyp drenážního potrubí | m3 | 21.28 | 0 | 0 |  | 2 | 1 | 0 | 0 | 1 | 0 | 0 | 0 | 0 | 0 | 1 | 0 | 1.89
|  | 106,4*0,2 |  | 21.28 |  |  | 106,4*0,2
24 | 561121111 | Hutnění upravené podloží na 25 MPa spodní vrstva pod betonovou desku | m2 | 106.4 | 0 | 0 |  | 2 | 1 | 1 | 1 | 1 | 0 | 0 | 0 | 0 | 0 | 1 | 1 | 0
|  | 106,4 |  | 106.4 |  |  | 106,4
| Celkem za | 4 Vodorovné konstrukce |  |  |  | 0 |  | 4 |  |  |  |  | 0 | 0 | 0 | 0 | 0
Díl: | 46 | Zpevněné plochy | [5 empty] | 1
25 | 564721110 | Podklad z kameniva drceného vel. 4 - 8 mm,tl. 4 cm Prosívka - zpětné položení bet.dlažby | m2 | 8.7 | 0 | 0 |  | 2 | 1 | 1 | 1 | 1 | 0 | 0 | 0 | 0 | 0 | 1 | 1 | 0
26 | 564791110 | Podklad pro zpevnění z kameniva drceného 0 - 32 mm pro zpevněné plochy se zhutněním | m3 | 0.87 | 0 | 0 |  | 2 | 1 | 1 | 1 | 1 | 0 | 0 | 0 | 0 | 0 | 1 | 1 | 1.9312
|  | 8,7*0,1 |  | 0.87 |  |  | 8,7*0,1
| Celkem za | 46 Zpevněné plochy |  |  |  | 0 |  | 4 |  |  |  |  | 0 | 0 | 0 | 0 | 0
Díl: | 5 | Komunikace | [5 empty] | 1
27 | 596811111 | Kladení dlaždic kom.pro pěší, lože z kameniva těž. uložení původní očistěné dlažby | m2 | 8.7 | 0 | 0 |  | 2 | 1 | 1 | 1 | 1 | 0 | 0 | 0 | 0 | 0 | 1 | 1 | 0
28 | 599441111 | Vyplnění spár dlažby | m2 | 8.7 | 0 | 0 |  | 2 | 1 | 1 | 1 | 1 | 0 | 0 | 0 | 0 | 0 | 1 | 1 | 0
| Celkem za | 5 Komunikace |  |  |  | 0 |  | 4 |  |  |  |  | 0 | 0 | 0 | 0 | 0
Díl: | 8 | Trubní vedení | [5 empty] | 1
29 | 871228111 | Kladení dren. potrubí do rýhy, tvr. PVC, D 150 mm | m | 133 | 0 | 0 |  | 2 | 1 | 1 | 1 | 1 | 0 | 0 | 0 | 0 | 0 | 1 | 1 | 0
|  | 124,3+3,6+5,1 |  | 133 |  |  | 124,3+3,6+5,1
30 | R.pol.01 | Napojení do stávající dešťové kanalizace kompletní vč propojení | kpl | 2 | 0 | 0 |  | 2 | 12 | 0 | 27 | 1 | 0 | 0 | 0 | 0 | 0 | 12 | 0 | 0.3
|  | viz PD RŠ 1 a 2:2 |  | 2 |  |  | viz PD RŠ 1 a 2:2
31 | R.pol.02 | Úpravy při napojení původních vpustí(7 ks) viz PD A.4 popis tech.řešení | kpl | 1 | 0 | 0 |  | 2 | 12 | 0 | 56 | 1 | 0 | 0 | 0 | 0 | 0 | 12 | 0 | 0
32 | 28611235RT | Trubka PVC-U drenážní flexibilní D 150 mm | m | 143.64 | 0 | 0 |  | 2 | 3 | 1 | 28611235RT | 1 | 0 | 0 | 0 | 0 | 0 | 3 | 1 | 0.0008
|  | (124,3+3,6+5,1)*1,08 |  | 143.64 |  |  | (124,3+3,6+5,1)*1,08
33 | 286130XX | T-kus odbočkový DN 150 pro napojení do stávající dešťové kanalizace | kus | 2 | 0 | 0 |  | 2 | 3 | 1 | 286130XX | 1 | 0 | 0 | 0 | 0 | 0 | 3 | 1 | 0
34 | 900 RT2 | Hzs - nezmeřitelné práce čl.17-1a Práce v tarifní třídě 5 | HZS | 12 | 0 | 0 |  | 2 | 10 | 0 | 8 | 5 | 0 | 0 | 0 | 0 | 0 | 10 | 0 | 0
|  | montážní práce nespecifikované:12 |  | 12 |  |  | montážní práce nespecifikované:12
| Celkem za | 8 Trubní vedení |  |  |  | 0 |  | 4 |  |  |  |  | 0 | 0 | 0 | 0 | 0
Díl: | 95 | Dokončovací konstrukce na pozemních stavbách | [5 empty] | 1
35 | 952901411 | Vyčištění ploch po ukončení prací vč.příjezdových cest a okolí | m2 | 646 | 0 | 0 |  | 2 | 1 | 1 | 1 | 1 | 0 | 0 | 0 | 0 | 0 | 1 | 1 | 0
|  | 3,8*170 |  | 646 |  |  | 3,8*170
| Celkem za | 95 Dokončovací konstrukce na pozemních stavbách |  |  |  | 0 |  | 4 |  |  |  |  | 0 | 0 | 0 | 0 | 0
Díl: | 96 | Bourání konstrukcí | [5 empty] | 1
36 | 979054441 | Očištění vybour. dlaždic s výplní kamen. těženým dlažba betonová | m2 | 8.7 | 0 | 0 |  | 2 | 1 | 1 | 1 | 1 | 0 | 0 | 0 | 0 | 0 | 1 | 1 | 0
| Celkem za | 96 Bourání konstrukcí |  |  |  | 0 |  | 4 |  |  |  |  | 0 | 0 | 0 | 0 | 0
Díl: | 99 | Staveništní přesun hmot | [5 empty] | 1
37 | 998276101 | Přesun hmot, trubní vedení plastová, otevř. výkop ztížené prostření pojezdu | t | 228.3377 | 0 | 0 |  | 2 | 7 | 1 | 2 | 1 | 0 | 0 | 0 | 0 | 0 | 7 | 1 | 0
| Celkem za | 99 Staveništní přesun hmot |  |  |  | 0 |  | 4 |  |  |  |  | 0 | 0 | 0 | 0 | 0
Díl: | 711 | Izolace proti vodě | [5 empty] | 1
38 | 711491172 | Izolace tlaková, ochranná textilie, vodorovná včetně dodávky textilie | m2 | 212.8 | 0 | 0 |  | 2 | 1 | 0 | 0 | 2 | 0 | 0 | 0 | 0 | 0 | 1 | 0 | 0.00034
|  | vodorovná 2x:((124,3+3,6+5,1)*0,8)*2 |  | 212.8 |  |  | vodorovná 2x:((124,3+3,6+5,1)*0,8)*2
39 | 711491271 | Izolace tlaková, podkladní textilie svislá včetně dodávky textilie | m2 | 266 | 0 | 0 |  | 2 | 1 | 7 | 7 | 2 | 0 | 0 | 0 | 0 | 0 | 1 | 7 | 0.00051
|  | 2 stěny:133*2*1 |  | 266 |  |  | 2 stěny:133*2*1
40 | 998711201 | Přesun hmot pro izolace proti vodě, výšky do 6 m | % |  | 0 | 0 |  | 2 | 7 | 1002 | 5 | 2 | 0 | 0 | 0 | 0 | 0 | 7 | 1002 | 0
41 | 900 RT2 | Hzs - nezmeřitelné práce čl.17-1a Práce v tarifní třídě 5 | HZS | 8 | 0 | 0 |  | 2 | 10 | 0 | 8 | 5 | 0 | 0 | 0 | 0 | 0 | 10 | 0 | 0
| Celkem za | 711 Izolace proti vodě |  |  |  | 0 |  | 4 |  |  |  |  | 0 | 0 | 0 | 0 | 0
Díl: | D96 | Přesuny suti a vybouraných hmot | [5 empty] | 1
42 | 979081111 | Odvoz suti a vybour. hmot na skládku do 1 km | t | 1.3572 | 0 | 0 |  | 2 | 8 | 0 | 3 | 1 | 0 | 0 | 0 | 0 | 0 | 8 | 0 | 0
43 | 979081121 | Příplatek k odvozu za každý další 1 km | t | 1.3572 | 0 | 0 |  | 2 | 8 | 0 | 3 | 1 | 0 | 0 | 0 | 0 | 0 | 8 | 0 | 0
44 | 979088212 | Nakládání suti na dopravní prostředky | t | 1.3572 | 0 | 0 |  | 2 | 8 | 0 | 3 | 1 | 0 | 0 | 0 | 0 | 0 | 8 | 0 | 0
45 | 979990107 | Poplatek za skládku suti - směs betonu,cihel,dřeva | t | 1.3572 | 0 | 0 |  | 2 | 8 | 0 | 3 | 1 | 0 | 0 | 0 | 0 | 0 | 8 | 0 | 0
46 | 979999999 | Poplatek za skladku 10 % příměsí - sk odpadu 170107 | t | 1.3572 | 0 | 0 |  | 2 | 8 | 0 | 3 | 1 | 0 | 0 | 0 | 0 | 0 | 8 | 0 | 0
| Celkem za | D96 Přesuny suti a vybouraných hmot |  |  |  | 0 |  | 4 |  |  |  |  | 0 | 0 | 0 | 0 | 0