## VzorPolozky (hidden)
Položkový rozpočet
Z:
O:
R:

## 1_SO 01 Technologie a stavařina
Položkový soupis | [23 empty] | #TypZaznamu#
Stavba: |  | MŠ Brno, Úvoz 57 – rekonstrukce výměníkové stanice | [21 empty] | STA
Objekt: |  | SO 01 Technologická a stavební část | [21 empty] | OBJ
Rozpočet: |  | 1/ Technologická a stavební část | [21 empty] | ROZ
P.č. | Číslo položky | Název položky | MJ | množství | cena / MJ | Celkem |  | Dodávka | Dodávka celk. | Montáž | Montáž celk. | DPH | cena s DPH | hmotnost / MJ | hmotnost celk.(t) | dem. hmotnost / MJ | dem. hmotnost celk.(t) | Ceník | Cen. soustava | Nhod / MJ | Nhod celk.
Díl: | 61 | Upravy povrchů vnitřní |  |  |  | 0 |  |  | 0 |  | 0 |  | 0 |  | 0.07911 |  | 0.415 |  |  |  | 18.21 |  |  | DIL
1 | 978013141R00 | Otlučení omítek vnitřních stěn v rozsahu do 30 % | m2 | 41.5 | 0 | 0 |  |  | 0 |  | 0 | 21 | 0 | 0 | 0 | 0.01 | 0.415 |  |  | 0.08 | 3.32 |  |  | POL1_0
2 | 784 41-0010.RA0 | Příprava podkladu stěn a stropů | m2 | 62 | 0 | 0 |  |  | 0 |  | 0 | 21 | 0 | 0.00077 | 0.04774 | 0 | 0 |  |  | 0.09982 | 6.19
3 | 784161601R00 | Penetrace podkladu nátěrem 1 x hloubková, stěny | m2 | 41.5 | 0 | 0 |  |  | 0 |  | 0 | 21 | 0 | 0.00026 | 0.01079 | 0 | 0 |  |  | 0.03248 | 1.35
4 | 784161601R00 | Penetrace podkladu nátěrem 1 x hloubková, strop | m2 | 20 | 0 | 0 |  |  | 0 |  | 0 | 21 | 0 | 0.00026 | 0.0052 | 0 | 0 |  |  | 0.03248 | 0.65
5 | 784165442R00 | Malba bílá, otěruvzdorná, bez pen.,2x, stěny | m2 | 41.5 | 0 | 0 |  |  | 0 |  | 0 | 21 | 0 | 0.00025 | 0.01038 | 0 | 0 |  |  | 0.10902 | 4.52
6 | 784165442R00 | Malba bílá, otěruvzdorná, bez pen.,2x, strop | m2 | 20 | 0 | 0 |  |  | 0 |  | 0 | 21 | 0 | 0.00025 | 0.005 | 0 | 0 |  |  | 0.10902 | 2.18
Díl: | 95 | Dokončovací kce na pozem.stav. |  |  |  | 0 |  |  | 0 |  | 0 |  | 0 |  | 0 |  | 0 |  |  |  | 4.47 |  |  | DIL
7 | 952902110R00 | Čištění zametáním v místnostech a chodbách | m2 | 20 | 0 | 0 |  |  | 0 |  | 0 | 21 | 0 | 0 | 0 | 0 | 0 |  |  | 0.015 | 0.3 |  |  | POL1_0
8 | 952901411R00 | Vyčištění ostatních objektů | m2 | 30 | 0 | 0 |  |  | 0 |  | 0 | 21 | 0 | 0 | 0 | 0 | 0 |  |  | 0.139 | 4.17 |  |  | POL1_0
Díl: | 96 | Bourání konstrukcí |  |  |  | 0 |  |  | 0 |  | 0 |  | 0 |  | 0.2988 |  | 1.3552 |  |  |  | 35.36 |  |  | DIL
9 | 777 61-5110.RA0 | Oprava betonové podlahy, povrch epoxidový nátěr | m2 | 20 | 0 | 0 |  |  | 0 |  | 0 | 21 | 0 | 0.01494 | 0.2988 | 0.03276 | 0.6552 |  |  | 1.5381 | 30.76 |  |  | POL2_0
|  | broušení a frézování podlahy, vodorovné vnitrostaveništní přemístění suti do 30 m, odvoz suti na skládku do 10 km bez poplatku za skládku, penetrace podkladu, oprava výtluků cementovou opravnou hmotou, broušení po vytvrdnutí, podlahová stěrka, penetrace podkladu se zásypem z písku, epoxidový nátěr v celé ploše. | [21 empty] | POP | broušení a frézování podlahy, vodorovné vnitrostaveništní přemístění suti do 30 m, odvoz suti na skládku do 10 km bez poplatku za skládku, penetrace podkladu, oprava výtluků cementovou opravnou hmotou, broušení po vytvrdnutí, podlahová stěrka, penetrace podkladu se zásypem z písku, epoxidový nátěr v celé ploše.
10 | 961044111R00 | Bourání základů z betonu prostého | m3 | 0.35 | 0 | 0 |  |  | 0 |  | 0 | 21 | 0 | 0 | 0 | 2 | 0.7 |  |  | 6.436 | 2.25 |  |  | POL1_0
11 | 979 08-2119.R00 | Příplatek k přesunu suti za každých dalších 1000 m | t | 1.115 | 0 | 0 |  |  | 0 |  | 0 | 21 | 0 | 0 | 0 | 0 | 0 |  |  | 0 | 0 |  |  | POL8_0
12 | 979 01-1221.R00 | Svislá doprava suti a vybour. hmot za 1.PP nošením | t | 1.115 | 0 | 0 |  |  | 0 |  | 0 | 21 | 0 | 0 | 0 | 0 | 0 |  |  | 2.067 | 2.3 |  |  | POL8_0
13 | 979 08-3117.R00 | Vodorovné přemístění suti na skládku do 6000 m | t | 1.115 | 0 | 0 |  |  | 0 |  | 0 | 21 | 0 | 0 | 0 | 0 | 0 |  |  | 0.042 | 0.05 |  |  | POL8_0
14 | 979 98-1101.R00 | Kontejner, přistavení na 24 h, odvoz a likvidace, suť bez příměsí, kapacita 3 t | t | 1.115 | 0 | 0 |  |  | 0 |  | 0 | 21 | 0 | 0 | 0 | 0 | 0 |  |  | 0 | 0 |  |  | POL8_0
15 | 979 99-0107.R00 | Poplatek za uložení suti - směs betonu, cihel, dřeva, skupina odpadu 170904 | t | 1.115 | 0 | 0 |  |  | 0 |  | 0 | 21 | 0 | 0 | 0 | 0 | 0 |  |  | 0 | 0 |  |  | POL8_0
Díl: | 713 | Izolace tepelné |  |  |  | 0 |  |  | 0 |  | 0 |  | 0 |  | 0.10342 |  | 0 |  |  |  | 3.2 |  |  | DIL
16 | 631547216R | Pouzdro potrubní izolační ROCKWOOL 800 42/40 mm | m | 5 | 0 | 0 |  |  | 0 |  | 0 | 21 | 0 | 0.00074 | 0.0037 | 0 | 0 |  |  | 0 | 0 |  |  | POL3_0
17 | 631547217R | Pouzdro potrubní izolační ROCKWOOL 800 48/40 mm | m | 17 | 0 | 0 |  |  | 0 |  | 0 | 21 | 0 | 0.0008 | 0.0136 | 0 | 0 |  |  | 0 | 0 |  |  | POL3_0
18 | 631547319R | Pouzdro potrubní izolační ROCKWOOL 800 60/50 mm | m | 11 | 0 | 0 |  |  | 0 |  | 0 | 21 | 0 | 0.00123 | 0.01353 | 0 | 0 |  |  | 0 | 0 |  |  | POL3_0
19 | 631547216R | Pouzdro potrubní izolační ROCKWOOL 800 - 42/40 mm, - TV | m | 5 | 0 | 0 |  |  | 0 |  | 0 | 21 | 0 | 0.00074 | 0.0037 | 0 | 0 |  |  | 0 | 0 |  |  | POL3_0
20 | 631547016R | Pouzdro potrubní izolační ROCKWOOL 800 - 42/20 mm, - SV | m | 4.5 | 0 | 0 |  |  | 0 |  | 0 | 21 | 0 | 0.00013 | 0.00059 | 0 | 0 |  |  | 0 | 0 |  |  | POL3_0
21 | 631547114R | Pouzdro potrubní izolační ROCKWOOL 800 - 28/30 mm, - C | m | 4.5 | 0 | 0 |  |  | 0 |  | 0 | 21 | 0 | 0.00031 | 0.0014 | 0 | 0 |  |  | 0 | 0 |  |  | POL3_0
22 | 713411111R00 | Izolace tepelná - montáž | m2 | 12 | 0 | 0 |  |  | 0 |  | 0 | 21 | 0 | 0.00051 | 0.00612 | 0 | 0 |  |  | 0.267 | 3.2 |  |  | POL1_0
23 | 631R001 | Izolace tepelná k DV | ks | 2 | 0 | 0 |  |  | 0 |  | 0 | 21 | 0 | 0.00141 | 0.00282 | 0 | 0 |  |  | 0 | 0 |  |  | POL3_0
24 | 631R002 | Tepelná izolace k DV - montáž | hod | 3 | 0 | 0 |  |  | 0 |  | 0 | 21 | 0 | 0.00141 | 0.00423 | 0 | 0 |  |  | 0 | 0 |  |  | POL3_0
25 | 631R004 | Návlekové izolační, pouzdro F DN 32, 150°C, např. TEMKET | ks | 1 | 0 | 0 |  |  | 0 |  | 0 | 21 | 0 | 0.00199 | 0.00199 | 0 | 0 |  |  | 0 | 0 |  |  | POL3_0
26 | 631R003 | Návlekové izolační, pouzdro F DN 40, 150°C, např. TEMKET | ks | 1 | 0 | 0 |  |  | 0 |  | 0 | 21 | 0 | 0.00199 | 0.00199 | 0 | 0 |  |  | 0 | 0 |  |  | POL3_0
27 | 631R003 | Návlekové izolační, pouzdro F DN 50, 150°C, např. TEMKET | ks | 1 | 0 | 0 |  |  | 0 |  | 0 | 21 | 0 | 0.00199 | 0.00199 | 0 | 0 |  |  | 0 | 0 |  |  | POL3_0
28 | 631R006 | Návlekové izolační, pouzdro ZK DN 40, 150°C, např. TEMKET | ks | 1 | 0 | 0 |  |  | 0 |  | 0 | 21 | 0 | 0.00199 | 0.00199 | 0 | 0 |  |  | 0 | 0 |  |  | POL3_0
29 | 631R006 | Návlekové izolační, pouzdro ZK DN 50, 150°C, např. TEMKET | ks | 1 | 0 | 0 |  |  | 0 |  | 0 | 21 | 0 | 0.00199 | 0.00199 | 0 | 0 |  |  | 0 | 0 |  |  | POL3_0
30 | 631R007 | Návlekové izolační, pouzdro RV DN 15, 150°C, např. TEMKET | ks | 1 | 0 | 0 |  |  | 0 |  | 0 | 21 | 0 | 0.00199 | 0.00199 | 0 | 0 |  |  | 0 | 0 |  |  | POL3_0
31 | 631R008 | Návlekové izolační, pouzdro RV DN 20, 150°C, např. TEMKET | ks | 1 | 0 | 0 |  |  | 0 |  | 0 | 21 | 0 | 0.00199 | 0.00199 | 0 | 0 |  |  | 0 | 0 |  |  | POL3_0
32 | 631R009 | Návlekové izolační, pouzdro KK DN 15, 150°C, např. TEMKET | ks | 1 | 0 | 0 |  |  | 0 |  | 0 | 21 | 0 | 0.00199 | 0.00199 | 0 | 0 |  |  | 0 | 0 |  |  | POL3_0
33 | 631R009 | Návlekové izolační, pouzdro KK DN 20, 150°C, např. TEMKET | ks | 1 | 0 | 0 |  |  | 0 |  | 0 | 21 | 0 | 0.00199 | 0.00199 | 0 | 0 |  |  | 0 | 0 |  |  | POL3_0
34 | 631R009 | Návlekové izolační, pouzdro KK DN 32, 150°C, např. TEMKET | ks | 3 | 0 | 0 |  |  | 0 |  | 0 | 21 | 0 | 0.00199 | 0.00597 | 0 | 0 |  |  | 0 | 0 |  |  | POL3_0
35 | 631R010 | Návlekové izolační, pouzdro KK DN 40, 150°C, např. TEMKET | ks | 3 | 0 | 0 |  |  | 0 |  | 0 | 21 | 0 | 0.00199 | 0.00597 | 0 | 0 |  |  | 0 | 0 |  |  | POL3_0
36 | 631R011 | Návlekové izolační, pouzdro KK DN 50, 150°C, např. TEMKET | ks | 4 | 0 | 0 |  |  | 0 |  | 0 | 21 | 0 | 0.00199 | 0.00796 | 0 | 0 |  |  | 0 | 0 |  |  | POL3_0
37 | 631R006 | Návlekové izolace -, montáž | hod | 8 | 0 | 0 |  |  | 0 |  | 0 | 21 | 0 | 0.00199 | 0.01592 | 0 | 0 |  |  | 0 | 0 |  |  | POL3_0
38 | 998713201R00 | Přesun hmot pro izolace tepelné, výšky do 6 m | % | 418.56 | 0 | 0 |  |  | 0 |  | 0 | 21 | 0 | 0 | 0 | 0 | 0 |  |  | 0 | 0 |  |  | POL7_0
39 | 998713293R00 | Příplatek zvětšený přesun, izolace tepelné do 500 m | % | 418.56 | 0 | 0 |  |  | 0 |  | 0 | 21 | 0 | 0 | 0 | 0 | 0 |  |  | 0 | 0 |  |  | POL7_0
Díl: | 731 | Kotelny |  |  |  | 0 |  |  | 0 |  | 0 |  | 0 |  | 0.0051 |  | 0 |  |  |  | 0.31 |  |  | DIL
40 | 731341140R00 | Hadice napouštěcí pryžové D 20/28 | m | 10 | 0 | 0 |  |  | 0 |  | 0 | 21 | 0 | 0.00051 | 0.0051 | 0 | 0 |  |  | 0.031 | 0.31 |  |  | POL1_0
41 | 998731201R00 | Přesun hmot pro kotelny, výšky do 6 m | % | 14.15 | 0 | 0 |  |  | 0 |  | 0 | 21 | 0 | 0 | 0 | 0 | 0 |  |  | 0 | 0 |  |  | POL7_0
42 | 998731293R00 | Příplatek zvětšený přesun, kotelny do 500 m | % | 14.15 | 0 | 0 |  |  | 0 |  | 0 | 21 | 0 | 0 | 0 | 0 | 0 |  |  | 0 | 0 |  |  | POL7_0
Díl: | 732 | Strojovny |  |  |  | 0 |  |  | 0 |  | 0 |  | 0 |  | 0.01875 |  | 0.644 |  |  |  | 26.91 |  |  | DIL
43 | 732-R-001 | Kompaktní předávací stanice tepla - blok Ú, blok TV | soubor | 1 | 0 | 0 |  |  | 0 |  | 0 | 21 | 0 | 0 | 0 | 0 | 0 |  |  | 0.87 | 0.87 |  |  | POL1_0
44 | 732-R-002 | Vyložení a přesun bloků do technické místnosti | soubor | 1 | 0 | 0 |  |  | 0 |  | 0 | 21 | 0 | 0 | 0 | 0 | 0 |  |  | 0.87 | 0.87 |  |  | POL1_0
45 | 732-R-003 | Spuštění předávací stanice do provozu | hod | 10 | 0 | 0 |  |  | 0 |  | 0 | 21 | 0 | 0 | 0 | 0 | 0 |  |  | 0.87 | 8.7 |  |  | POL1_0
46 | 732-R-013 | Oběhové čerpadlo , DN40, 4,8m3/h, 5,5m, např. Grundfos Magna3 40-80 F | kus | 1 | 0 | 0 |  |  | 0 |  | 0 | 21 | 0 | 0.00476 | 0.00476 | 0 | 0 |  |  | 1.778 | 1.78 |  |  | POL1_0
47 | 732420912R00 | Montáž čerpadla oběh.spirálního DN 40 | kus | 1 | 0 | 0 |  |  | 0 |  | 0 | 21 | 0 | 0.00036 | 0.00036 | 0 | 0 |  |  | 0.53 | 0.53 |  |  | POL1_0
48 | 732214824R00 | Vypuštění vody z ohříváků o obsahu do 5000 l | kus | 1 | 0 | 0 |  |  | 0 |  | 0 | 21 | 0 | 0 | 0 | 0 | 0 |  |  | 4.07 | 4.07 |  |  | POL1_0
49 | 732420812R00 | Demontáž čerpadel oběhových spirálních | kus | 1 | 0 | 0 | DMTŽ |  | 0 |  | 0 | 21 | 0 | 7e-05 | 7e-05 | 0.021 | 0.021 |  |  | 0.43 | 0.43 |  |  | POL1_0
50 | 724311819R00 | Demontáž nádrže tlakové do 5000 litrů | soubor | 1 | 0 | 0 | DMTŽ |  | 0 |  | 0 | 21 | 0 | 0 | 0 | 0.623 | 0.623 |  |  | 2.812 | 2.81 |  |  | POL1_0
51 | 732320815R00 | Odpojení nádrží od rozvodů potrubí, do 1000 l | kus | 1 | 0 | 0 |  |  | 0 |  | 0 | 21 | 0 | 0 | 0 | 0 | 0 |  |  | 1.46 | 1.46 |  |  | POL1_0
52 | 732199100RM1 | Montáž orientačního štítku, včetně dodávky štítku | soubor | 12 | 0 | 0 |  |  | 0 |  | 0 | 21 | 0 | 0.00113 | 0.01356 | 0 | 0 |  |  | 0.114 | 1.37 |  |  | POL1_0
53 | 732339993R00 | Výchozí revize expanzní tlakové nádoby do 500 l | kus | 1 | 0 | 0 |  |  | 0 |  | 0 | 21 | 0 | 0 | 0 | 0 | 0 |  |  | 2.013 | 2.01 |  |  | POL1_0
54 | 732339993R00 | Provozní revize expanzní tlakové nádoby do 500 l | kus | 1 | 0 | 0 |  |  | 0 |  | 0 | 21 | 0 | 0 | 0 | 0 | 0 |  |  | 2.013 | 2.01 |  |  | POL1_0
55 | 998732201R00 | Přesun hmot pro strojovny, výšky do 6 m | % | 4335.905 | 0 | 0 |  |  | 0 |  | 0 | 21 | 0 | 0 | 0 | 0 | 0 |  |  | 0 | 0 |  |  | POL7_0
56 | 998732293R00 | Příplatek zvětšený přesun, strojovny do 500 m | % | 4335.905 | 0 | 0 |  |  | 0 |  | 0 | 21 | 0 | 0 | 0 | 0 | 0 |  |  | 0 | 0 |  |  | POL7_0
Díl: | 733 | Rozvod potrubí |  |  |  | 0 |  |  | 0 |  | 0 |  | 0 |  | 0.29794 |  | 0.20958 |  |  |  | 37.37 |  |  | DIL
57 | 733141102R00 | Odvzdušňovací nádobky z trub.ocelových do DN 50 | kus | 2 | 0 | 0 |  |  | 0 |  | 0 | 21 | 0 | 0.00114 | 0.00228 | 0 | 0 |  |  | 1.102 | 2.2 |  |  | POL1_0
58 | 733121210R00 | Potrubí hladké bezešvé v kotelnách DN 15 | m | 4.5 | 0 | 0 |  |  | 0 |  | 0 | 21 | 0 | 0.0056 | 0.0252 | 0 | 0 |  |  | 0.478 | 2.15 |  |  | POL1_0
59 | 733121116R00 | Potrubí hladké bezešvé nízkotlaké D 42,4 x 2,6 mm | m | 9 | 0 | 0 |  |  | 0 |  | 0 | 21 | 0 | 0.00649 | 0.05841 | 0 | 0 |  |  | 0.488 | 4.39 |  |  | POL1_0
60 | 733121117R00 | Potrubí hladké bezešvé nízkotlaké D 48,3 x 2,6 mm | m | 17 | 0 | 0 |  |  | 0 |  | 0 | 21 | 0 | 0.00694 | 0.11798 | 0 | 0 |  |  | 0.519 | 8.82 |  |  | POL1_0
61 | 733121119R00 | Potrubí hladké bezešvé nízkotlaké D 60,3 x 2,9 mm | m | 11 | 0 | 0 |  |  | 0 |  | 0 | 21 | 0 | 0.00741 | 0.08151 | 0 | 0 |  |  | 0.532 | 5.85 |  |  | POL1_0
62 | 733123110R00 | Příplatek za zhotovení přípojek DN 15 | kus | 1 | 0 | 0 |  |  | 0 |  | 0 | 21 | 0 | 0 | 0 | 0 | 0 |  |  | 0.343 | 0.34 |  |  | POL1_0
63 | 733123115R00 | Příplatek za zhotovení přípojek DN 32 | kus | 2 | 0 | 0 |  |  | 0 |  | 0 | 21 | 0 | 0 | 0 | 0 | 0 |  |  | 0.666 | 1.33 |  |  | POL1_0
64 | 733123116R00 | Příplatek za zhotovení přípojek DN 40 | kus | 2 | 0 | 0 |  |  | 0 |  | 0 | 21 | 0 | 0 | 0 | 0 | 0 |  |  | 0.79 | 1.58 |  |  | POL1_0
65 | 733123119R00 | Příplatek za zhotovení přípojek DN 50 | kus | 2 | 0 | 0 |  |  | 0 |  | 0 | 21 | 0 | 0 | 0 | 0 | 0 |  |  | 1.082 | 2.16 |  |  | POL1_0
66 | 733190106R00 | Tlaková zkouška potrubí do DN 32 | m | 27 | 0 | 0 |  |  | 0 |  | 0 | 21 | 0 | 0 | 0 | 0 | 0 |  |  | 0.018 | 0.49 |  |  | POL1_0
67 | 733190107R00 | Tlaková zkouška potrubí DN 40 | m | 17 | 0 | 0 |  |  | 0 |  | 0 | 21 | 0 | 0 | 0 | 0 | 0 |  |  | 0.021 | 0.36 |  |  | POL1_0
68 | 733190108R00 | Tlaková zkouška potrubí DN 50 | m | 11 | 0 | 0 |  |  | 0 |  | 0 | 21 | 0 | 0 | 0 | 0 | 0 |  |  | 0.032 | 0.35 |  |  | POL1_0
69 | 286151854R | Trubka Ekoplastik PP-RCT Stabi S3,2, D 40 x 5,5 mm | m | 9.5 | 0 | 0 |  |  | 0 |  | 0 | 21 | 0 | 0.00069 | 0.00656 | 0 | 0 |  |  | 0 | 0 |  |  | POL3_0
70 | 286151853R | Trubka Ekoplastik PP-RCT Stabi S3,2, D 32 x 4,4 mm | m | 4.5 | 0 | 0 |  |  | 0 |  | 0 | 21 | 0 | 0.00047 | 0.00212 | 0 | 0 |  |  | 0 | 0 |  |  | POL3_0
71 | 722290234R00 | Proplach a dezinfekce vodovodního potrubí DN 80 mm | m | 48 | 0 | 0 |  |  | 0 |  | 0 | 21 | 0 | 1e-05 | 0.00048 | 0 | 0 |  |  | 0.062 | 2.98 |  |  | POL1_0
72 | 73300000R | Přechod přímý DN50/65 | kus | 2 | 0 | 0 |  |  | 0 |  | 0 | 21 | 0 | 0.00032 | 0.00064 | 0 | 0 |  |  | 0 | 0 |  |  | POL3_0
73 | 73300000R | Přechod přímý DN40/50 | kus | 2 | 0 | 0 |  |  | 0 |  | 0 | 21 | 0 | 0.00032 | 0.00064 | 0 | 0 |  |  | 0 | 0 |  |  | POL3_0
74 | 73300000R | Přechod přímý DN40/32 | kus | 2 | 0 | 0 |  |  | 0 |  | 0 | 21 | 0 | 0.00032 | 0.00064 | 0 | 0 |  |  | 0 | 0 |  |  | POL3_0
75 | 733120826R00 | Demontáž potrubí z hladkých trubek do D 89 | m | 22 | 0 | 0 | DMTŽ |  | 0 |  | 0 | 21 | 0 | 6e-05 | 0.00132 | 0.00841 | 0.18502 |  |  | 0.187 | 4.11 |  |  | POL1_0
76 | 733140811R00 | Odřezání odvzdušňovací nádoby | kus | 2 | 0 | 0 | DMTŽ |  | 0 |  | 0 | 21 | 0 | 4e-05 | 8e-05 | 0.00705 | 0.0141 |  |  | 0.093 | 0.19 |  |  | POL1_0
77 | 733191823R00 | Odřezání třmenových držáků potrubí do D 76 | kus | 6 | 0 | 0 | DMTŽ |  | 0 |  | 0 | 21 | 0 | 0 | 0 | 0.00031 | 0.00186 |  |  | 0.005 | 0.03 |  |  | POL1_0
78 | 733193810R00 | Rozřezání konzol pro potrubí | kus | 4 | 0 | 0 | DMTŽ |  | 0 |  | 0 | 21 | 0 | 2e-05 | 8e-05 | 0.00215 | 0.0086 |  |  | 0.01 | 0.04 |  |  | POL1_0
79 | 998733201R00 | Přesun hmot pro rozvody potrubí, výšky do 6 m | % | 500.5115 | 0 | 0 |  |  | 0 |  | 0 | 21 | 0 | 0 | 0 | 0 | 0 |  |  | 0 | 0 |  |  | POL7_0
80 | 998733293R00 | Příplatek zvětš. přesun, rozvody potrubí do 500 m | % | 500.5115 | 0 | 0 |  |  | 0 |  | 0 | 21 | 0 | 0 | 0 | 0 | 0 |  |  | 0 | 0 |  |  | POL7_0
Díl: | 734 | Armatury |  |  |  | 0 |  |  | 0 |  | 0 |  | 0 |  | 0.05989 |  | 0.18228 |  |  |  | 30.93 |  |  | DIL
81 | 724231171R00 | Teploměr s pevným stonkem a jímkou DTR 60 mm | soubor | 5 | 0 | 0 |  |  | 0 |  | 0 | 21 | 0 | 0.00087 | 0.00435 | 0 | 0 |  |  | 0.621 | 3.11 |  |  | POL1_0
82 | 734419111R00 | Montáž teploměru | kus | 5 | 0 | 0 |  |  | 0 |  | 0 | 21 | 0 | 0.00027 | 0.00135 | 0 | 0 |  |  | 0.381 | 1.91 |  |  | POL1_0
83 | 734421150R00 | Tlakoměr deformační 0-10 MPa | kus | 7 | 0 | 0 |  |  | 0 |  | 0 | 21 | 0 | 0.00252 | 0.01764 | 0 | 0 |  |  | 0.433 | 3.03 |  |  | POL1_0
84 | 734429101R00 | Montáž tlakoměru 0-10 MPa | kus | 7 | 0 | 0 |  |  | 0 |  | 0 | 21 | 0 | 0.00187 | 0.01309 | 0 | 0 |  |  | 0.433 | 3.03 |  |  | POL1_0
85 | 734193215R00 | Klapka zpětná DN 40 PN25/40 | kus | 1 | 0 | 0 |  |  | 0 |  | 0 | 21 | 0 | 0.00297 | 0.00297 | 0 | 0 |  |  | 0.141 | 0.14 |  |  | POL1_0
86 | 734109314R00 | Montáž přírub.armatur se 2 přírub. PN 25, PN 40, DN 50, vč.2xpříruby | soubor | 1 | 0 | 0 |  |  | 0 |  | 0 | 21 | 0 | 0.00634 | 0.00634 | 0 | 0 |  |  | 1.165 | 1.17 |  |  | POL1_0
87 | 734319113R00 | Montáž horkovod. KK přivař., do DN 50 | kus | 4 | 0 | 0 |  |  | 0 |  | 0 | 21 | 0 | 0.00025 | 0.001 | 0 | 0 |  |  | 0.422 | 1.69 |  |  | POL1_0
88 | 734213115R00 | Ventil automatický odvzdušňov., DN 15 | kus | 2 | 0 | 0 |  |  | 0 |  | 0 | 21 | 0 | 0 | 0 | 0 | 0 |  |  | 0.062 | 0.12 |  |  | POL1_0
89 | 734233111R00 | Kohout kulový, DN 15 PN 6 | kus | 2 | 0 | 0 |  |  | 0 |  | 0 | 21 | 0 | 0.00014 | 0.00028 | 0 | 0 |  |  | 0.165 | 0.33 |  |  | POL1_0
90 | 734233116R00 | Kohout kulový, DN 50 PN 6 | kus | 2 | 0 | 0 |  |  | 0 |  | 0 | 21 | 0 | 0.00124 | 0.00248 | 0 | 0 |  |  | 0.424 | 0.85 |  |  | POL1_0
91 | 734243416R00 | Klapka zpětná DN 50 PN 6 | kus | 1 | 0 | 0 |  |  | 0 |  | 0 | 21 | 0 | 0.00135 | 0.00135 | 0 | 0 |  |  | 0.424 | 0.42 |  |  | POL1_0
92 | 734294216R00 | Filtr DN 50 PN 6 | kus | 1 | 0 | 0 |  |  | 0 |  | 0 | 21 | 0 | 0.0017 | 0.0017 | 0 | 0 |  |  | 0.424 | 0.42 |  |  | POL1_0
93 | 734293312R00 | Kohout kulový vypouštěcí DN 15 | kus | 4 | 0 | 0 |  |  | 0 |  | 0 | 21 | 0 | 0.0003 | 0.0012 | 0 | 0 |  |  | 0.083 | 0.33 |  |  | POL1_0
94 | 733132115R00 | Kompenzátor pryžový DN 50 | kus | 2 | 0 | 0 |  |  | 0 |  | 0 | 21 | 0 | 0.00275 | 0.0055 | 0 | 0 |  |  | 0.424 | 0.85 |  |  | POL1_0
95 | 734209118R00 | Montáž armatur závitových,se 2závity, G 2 | kus | 14 | 0 | 0 |  |  | 0 |  | 0 | 21 | 0 | 0 | 0 | 0 | 0 |  |  | 0.422 | 5.91 |  |  | POL1_0
96 | 734100811R00 | Demontáž armatur se dvěma přírubami do DN 80 | kus | 12 | 0 | 0 | DMTŽ |  | 0 |  | 0 | 21 | 0 | 2e-05 | 0.00024 | 0.014 | 0.168 |  |  | 0.52 | 6.24 |  |  | POL1_0
97 | 734290818R00 | Demontáž armatur regulačních | kus | 1 | 0 | 0 | DMTŽ |  | 0 |  | 0 | 21 | 0 | 0.00036 | 0.00036 | 0.00926 | 0.00926 |  |  | 0.822 | 0.82 |  |  | POL1_0
98 | 734410811R00 | Demontáž teploměrů přímých a rohových | kus | 2 | 0 | 0 | DMTŽ |  | 0 |  | 0 | 21 | 0 | 1e-05 | 2e-05 | 0.0004 | 0.0008 |  |  | 0.146 | 0.29 |  |  | POL1_0
99 | 734410851R00 | Demontáž teploměrů - jímky | kus | 2 | 0 | 0 | DMTŽ |  | 0 |  | 0 | 21 | 0 | 1e-05 | 2e-05 | 0.0002 | 0.0004 |  |  | 0.114 | 0.23 |  |  | POL1_0
100 | 734420811R00 | Demontáž tlakoměrů se spodním přípojením | kus | 2 | 0 | 0 | DMTŽ |  | 0 |  | 0 | 21 | 0 | 0 | 0 | 0.00191 | 0.00382 |  |  | 0.021 | 0.04 |  |  | POL1_0
101 | 998734201R00 | Přesun hmot pro armatury, výšky do 6 m | % | 650.602 | 0 | 0 |  |  | 0 |  | 0 | 21 | 0 | 0 | 0 | 0 | 0 |  |  | 0 | 0 |  |  | POL7_0
102 | 998734293R00 | Příplatek zvětšený přesun, armatury do 500 m | % | 650.602 | 0 | 0 |  |  | 0 |  | 0 | 21 | 0 | 0 | 0 | 0 | 0 |  |  | 0 | 0 |  |  | POL7_0
Díl: | 767 | Konstrukce zámečnické |  |  |  | 0 |  |  | 0 |  | 0 |  | 0 |  | 0.0018 |  | 0 |  |  |  | 12.78 |  |  | DIL
103 | 767995101R00 | Výroba a montáž kov. atypických konstr. do 5 kg | kg | 15 | 0 | 0 |  |  | 0 |  | 0 | 21 | 0 | 6e-05 | 0.0009 | 0 | 0 |  |  | 0.426 | 6.39 |  |  | POL1_0
104 | 767-R-001 | Dodávka uložení | kg | 15 | 0 | 0 |  |  | 0 |  | 0 | 21 | 0 | 6e-05 | 0.0009 | 0 | 0 |  |  | 0.426 | 6.39 |  |  | POL1_0
105 | 998767201R00 | Přesun hmot pro zámečnické konstr., výšky do 6 m | % | 52.2 | 0 | 0 |  |  | 0 |  | 0 | 21 | 0 | 0 | 0 | 0 | 0 |  |  | 0 | 0 |  |  | POL7_0
106 | 998767293R00 | Příplatek za zvětšený přesun, zámečnické konstrukce do 500 m | % | 52.2 | 0 | 0 |  |  | 0 |  | 0 | 21 | 0 | 0 | 0 | 0 | 0 |  |  | 0 | 0 |  |  | POL7_0
Díl: | 783 | Nátěry |  |  |  | 0 |  |  | 0 |  | 0 |  | 0 |  | 0.00672 |  | 0 |  |  |  | 8.47 |  |  | DIL
107 | 783225100R00 | Nátěr syntetický kovových konstrukcí 2x + 1x email, včetně pomocného lešení | m2 | 12 | 0 | 0 |  |  | 0 |  | 0 | 21 | 0 | 0.00031 | 0.00372 | 0 | 0 |  |  | 0.403 | 4.84 |  |  | POL1_0
108 | 783424340R00 | Nátěr syntet. potrubí do DN 50 mm Z+2x +1x email | m | 25 | 0 | 0 |  |  | 0 |  | 0 | 21 | 0 | 9e-05 | 0.00225 | 0 | 0 |  |  | 0.116 | 2.9 |  |  | POL1_0
109 | 783424740R00 | Nátěr syntetický potrubí do DN 50 mm základní | m | 25 | 0 | 0 |  |  | 0 |  | 0 | 21 | 0 | 3e-05 | 0.00075 | 0 | 0 |  |  | 0.029 | 0.73 |  |  | POL1_0
Díl: | M23 | Montáže potrubí |  |  |  | 0 |  |  | 0 |  | 0 |  | 0 |  | 0 |  | 0 |  |  |  | 6.71 |  |  | DIL
110 | 230170002R00 | Příprava pro zkoušku těsnosti, do DN 50 | sada | 1 | 0 | 0 |  |  | 0 |  | 0 | 21 | 0 | 0 | 0 | 0 | 0 |  |  | 6.71 | 6.71 |  |  | POL1_0
Díl: | ON | Ostatní náklady |  |  |  | 0 |  |  | 0 |  | 0 |  | 0 |  | 0 |  | 0 |  |  |  | 0 |  |  | DIL
111 | 005241010R | Dokumentace skutečného provedení | Soubor | 1 | 0 | 0 |  |  | 0 |  | 0 | 21 | 0 | 0 | 0 | 0 | 0 |  |  | 0 | 0 |  |  | POL1_0
|  | Náklady na vyhotovení dokumentace skutečného provedení stavby a její předání objednateli v požadované formě | [21 empty] | POP | Náklady na vyhotovení dokumentace skutečného provedení stavby a její předání objednateli v požadované formě
112 | 13 ON 02 | Nespecifikované topenářské práce | hod | 18 | 0 | 0 |  |  | 0 |  | 0 | 21 | 0 | 0 | 0 | 0 | 0 |  |  | 0 | 0 |  |  | POL1_0
113 | 13 ON 03 | Stavební přípomoce pro ÚT | hod | 20 | 0 | 0 |  |  | 0 |  | 0 | 21 | 0 | 0 | 0 | 0 | 0 |  |  | 0 | 0 |  |  | POL1_0
114 | ON-R-001 | Mimostaveništní doprava | Soubor | 1 | 0 | 0 |  |  | 0 |  | 0 | 21 | 0 | 0 | 0 | 0 | 0 |  |  | 0 | 0 |  |  | POL1_0
Díl: | VN | Vedlejší náklady |  |  |  | 0 |  |  | 0 |  | 0 |  | 0 |  | 0 |  | 0 |  |  |  | 0 |  |  | DIL
115 | 005124010R | Koordinace stavebních a technologických dodávek, MaR a silnoproud | Soubor | 1 | 0 | 0 |  |  | 0 |  | 0 | 21 | 0 | 0 | 0 | 0 | 0 |  |  | 0 | 0 |  |  | POL1_0
|  | Koordinace stavebních a technologických dodávek | [21 empty] | POP | Koordinace stavebních a technologických dodávek
Díl: | 799 | Ostatní |  |  |  | 0 |  |  | 0 |  | 0 |  | 0 |  | 0.00093 |  | 0 |  |  |  | 0.91 |  |  | DIL
116 | 799-R-001 | Revize oběhových čerpadel | ks | 2 | 0 | 0 |  |  | 0 |  | 0 | 21 | 0 | 3e-05 | 6e-05 | 0 | 0 |  |  | 0.029 | 0.06 |  |  | POL1_0
117 | 799-R-002 | Provozní řád | ks | 1 | 0 | 0 |  |  | 0 |  | 0 | 21 | 0 | 3e-05 | 3e-05 | 0 | 0 |  |  | 0.029 | 0.03 |  |  | POL1_0
118 | 799-R-003 | Zaškolení obsluhy | kpl | 1 | 0 | 0 |  |  | 0 |  | 0 | 21 | 0 | 3e-05 | 3e-05 | 0 | 0 |  |  | 0.029 | 0.03 |  |  | POL1_0
119 | 799-R-004 | Dokladová část k realizaci | ks | 1 | 0 | 0 |  |  | 0 |  | 0 | 21 | 0 | 3e-05 | 3e-05 | 0 | 0 |  |  | 0.029 | 0.03 |  |  | POL1_0
120 | 799-R-005 | Požární hlídka po dokončení svařovacích prací | h | 24 | 0 | 0 |  |  | 0 |  | 0 | 21 | 0 | 3e-05 | 0.00072 | 0 | 0 |  |  | 0.029 | 0.7 |  |  | POL1_0
121 | 799-R-006 | Fotodokumentace | soubor | 1 | 0 | 0 |  |  | 0 |  | 0 | 21 | 0 | 3e-05 | 3e-05 | 0 | 0 |  |  | 0.029 | 0.03 |  |  | POL1_0
122 | 799-R-007 | Vizuální kontrola svárů ČSN EN ISO 17637 (051180) | soubor | 1 | 0 | 0 |  |  | 0 |  | 0 | 21 | 0 | 3e-05 | 3e-05 | 0 | 0 |  |  | 0.029 | 0.03 |  |  | POL1_0
Díl: | M99 | Ostatní práce "M" |  |  |  | 0 |  |  | 0 |  | 0 |  | 0 |  | 0 |  | 0 |  |  |  | 51 |  |  | DIL
123 | M99-R-001 | Dilatační zkouška | h | 48 | 0 | 0 |  |  | 0 |  | 0 | 21 | 0 | 0 | 0 | 0 | 0 |  |  | 1 | 48 |  |  | POL1_0
124 | M99-R-002 | Topná zkouška | soubor | 1 | 0 | 0 |  |  | 0 |  | 0 | 21 | 0 | 0 | 0 | 0 | 0 |  |  | 1 | 1 |  |  | POL1_0
125 | M99-R-003 | Proplach systému | soubor | 1 | 0 | 0 |  |  | 0 |  | 0 | 21 | 0 | 0 | 0 | 0 | 0 |  |  | 1 | 1 |  |  | POL1_0
126 | M99-R-004 | Napuštění vody do systému | soubor | 1 | 0 | 0 |  |  | 0 |  | 0 | 21 | 0 | 0 | 0 | 0 | 0 |  |  | 1 | 1 |  |  | POL1_0
[22 empty] | 12 | 21
| Celkem bez DPH |  |  |  |  | 0 | [15 empty] | 0 | 0 | SUM
Poznámka:
Všechna demontovaná zařízení, příslušenství, kabeláže budou odvezena a zlikvidována - je součástí cen za demontáže.
END