## 3_ZTI
Položkový soupis prací a dodávek
Stavba: |  | MŠ Brno, Všetičkova 19 – oprava výdejny a sociálního zázemí dětí v 2.NP
Rozpočet: |  | 3/ Zdravotechnické instalace
P.č. | Číslo položky | Název položky | MJ | Množství | Cena / MJ | Celkem | výrobky-například | Dodávka | Dodávka celk. | Montáž | Montáž celk. | Hmotnost / MJ | Hmotnost celk.(t) | Dem. hmotnost / MJ | Dem. hmotnost celk.(t) | Nhod / MJ | Nhod celk. | Dodavatel | Typ položky | Stav položky
Díl: | 721 | Vnitřní kanalizace |  |  |  | 0 |  |  | 0 |  | 0 |  | 0.02 |  | 0 |  | 24.07
1 | 721176102R00 | Potrubí HT připojovací D 40 x 1,8 mm | m | 2 |  | 0 |  |  | 0 |  | 0 | 0.00038 | 0 | 0 | 0 | 0.32 | 0.64 |  | Práce | Běžná
2 | 721176103R00 | Potrubí HT připojovací D 50 x 1,8 mm | m | 7 |  | 0 |  |  | 0 |  | 0 | 0.00047 | 0 | 0 | 0 | 0.359 | 2.51 |  | Práce | Běžná
3 | 721176105R00 | Potrubí HT připojovací D 110 x 2,7 mm | m | 3 |  | 0 |  |  | 0 |  | 0 | 0.00152 | 0 | 0 | 0 | 1.173 | 3.52 |  | Práce | Běžná
4 | 721176114R00 | Potrubí HT odpadní svislé D 75 x 1,9 mm | m | 12 |  | 0 |  |  | 0 |  | 0 | 0.00078 | 0.01 | 0 | 0 | 0.819 | 9.83 |  | Práce | Běžná
5 | 721176115R00 | Potrubí HT odpadní svislé D 110 x 2,7 mm | m | 4 |  | 0 |  |  | 0 |  | 0 | 0.00131 | 0.01 | 0 | 0 | 0.797 | 3.19 |  | Práce | Běžná
6 | Mimo RTS | Odpadní kalich s pojistkou proti vyschnutí | ks | 2 |  | 0 |  |  | 0 |  | 0 | 0 | 0 | 0 | 0 | 0 | 0 |  | Práce | Běžná
7 | Mimo RTS | Vpust DN70 spo jistkou, proti vychnutí | ks | 1 |  | 0 |  |  | 0 |  | 0 | 0 | 0 | 0 | 0 | 0 | 0 |  | R-položka | Běžná
8 | 721273145R00 | Hlavice ventilační z PVC DN100/70 | ks | 1 |  | 0 |  |  | 0 |  | 0 | 0.0038 | 0 | 0 | 0 | 0.06 | 0.06 |  | Práce | Běžná
9 | 55162545.AR | Ventil přivzdušňovací - DN 50/75/100 | kus | 2 |  | 0 |  |  | 0 |  | 0 | 0.00049 | 0 | 0 | 0 | 0 | 0 |  | Specifikace | Běžná
10 | 721194104R00 | Vyvedení odpadních výpustek D 40 x 1,8 | ks | 6 |  | 0 |  |  | 0 |  | 0 | 0 | 0 | 0 | 0 | 0.16 | 0.96 |  | Práce | Běžná
11 | 721194105R00 | Vyvedení odpadních výpustek D 50 x 1,8 | kus | 3 |  | 0 |  |  | 0 |  | 0 | 0 | 0 | 0 | 0 | 0.17 | 0.51 |  | Práce | Běžná
12 | 721194109R00 | Vyvedení odpadních výpustek D 110 x 2,3 | kus | 4 |  | 0 |  |  | 0 |  | 0 | 0 | 0 | 0 | 0 | 0.26 | 1.04 |  | Práce | Běžná
13 | Mimo RTS | Vrtání prostupu cihla,beton DN100 | ks | 4 |  | 0 |  |  | 0 |  | 0 | 0 | 0 | 0 | 0 | 0 | 0 |  | R-položka | Běžná
14 | Mimo RTS | Sekání a zapravení drážky 80x80mm, cihla,beton | m | 21 |  | 0 |  |  | 0 |  | 0 | 0 | 0 | 0 | 0 | 0 | 0 |  | R-položka | Běžná
15 | Mimo RTS | Sekání a zapravení drážky 150x150mm, cihla,beton | m | 7 |  | 0 |  |  | 0 |  | 0 | 0 | 0 | 0 | 0 | 0 | 0 |  | R-položka | Běžná
16 | 721290111R00 | Zkouška těsnosti kanalizace vodou DN 125 | m | 28 |  | 0 |  |  | 0 |  | 0 | 0 | 0 | 0 | 0 | 0.05 | 1.4 |  | Práce | Běžná
17 | 998721101R00 | Přesun hmot pro vnitřní kanalizaci, výšky do 6 m | t | 0.28 |  | 0 |  |  | 0 |  | 0 | 0 | 0 | 0 | 0 | 1.47 | 0.41 |  | Práce | Běžná
Díl: | 722 | Vnitřní vodovod |  |  |  | 0 |  |  | 0 |  | 0 |  | 0.06 |  | 0 |  | 45.71
18 | 722178711R01 | Potrubí vícevrstvé, D 20x2,8 mm | m | 45 |  | 0 |  |  | 0 |  | 0 | 0.00043 | 0.02 | 0 | 0 | 0.2789 | 12.55 |  | Práce | Běžná
19 | 722178712R01 | Potrubí vícevrstvé, D 25x3,5 mm | m | 25 |  | 0 |  |  | 0 |  | 0 | 0.00053 | 0.01 | 0 | 0 | 0.2973 | 7.43 |  | Práce | Běžná
20 | 722178713R01 | Potrubí vícevrstvé, D 32x4,4 mm | m | 4 |  | 0 |  |  | 0 |  | 0 | 0.00073 | 0 | 0 | 0 | 0.3328 | 1.33 |  | Práce | Běžná
21 | Mimo RTS | Izolace potrubí z min.vlny včetně izolace tvarovek, na d21/25mm,povrchová úpr.AL,montáž+dodávka,lep. | m | 45 |  | 0 |  |  | 0 |  | 0 | 0 | 0 | 0 | 0 | 0 | 0 |  | R-položka | Běžná
22 | Mimo RTS | Izolace potrubí z min.vlny včetně izolace tvarovek, na d27/25mm,povrchová úpr.AL,montáž+dodávka,lep. p | m | 25 |  | 0 |  |  | 0 |  | 0 | 0 | 0 | 0 | 0 | 0 | 0 |  | R-položka | Běžná
23 | Mimo RTS | Izolace potrubí z min.vlny včetně izolace tvarovek, na d34/40mm,povrchová úpr.AL,montáž+dodávka,lep. p | m | 4 |  | 0 |  |  | 0 |  | 0 | 0 | 0 | 0 | 0 | 0 | 0 |  | R-položka | Běžná
24 | 722190401R00 | Vyvedení a upevnění výpustek DN 15 | kus | 17 |  | 0 |  |  | 0 |  | 0 | 0 | 0 | 0 | 0 | 0.43 | 7.31 |  | Práce | Běžná
25 | Mimo RTS | Kulový kohout s vypouštěním DN20 | ks | 1 |  | 0 |  |  | 0 |  | 0 | 0 | 0 | 0 | 0 | 0 | 0 |  | R-položka | Běžná
26 | Mimo RTS | Kulový kohout DN20 | ks | 4 |  | 0 |  |  | 0 |  | 0 | 0 | 0 | 0 | 0 | 0 | 0 |  | R-položka | Běžná
27 | Mimo RTS | Demontáž a zpětná montáž ohřívače vody | ks | 1 |  | 0 |  |  | 0 |  | 0 | 0 | 0 | 0 | 0 | 0 | 0 |  | R-položka | Běžná
28 | Mimo RTS | Termostatický směšovací ventil s nastavitelnou, teplotou DN20 | ks | 1 |  | 0 |  |  | 0 |  | 0 | 0 | 0 | 0 | 0 | 0 | 0 |  | R-položka | Běžná
29 | Mimo RTS | Kulový kohout se zpětnou klapkou DN20 | ks | 1 |  | 0 |  |  | 0 |  | 0 | 0 | 0 | 0 | 0 | 0 | 0 |  | R-položka | Běžná
30 | Mimo RTS | Pojistný ventil DN15 | ks | 1 |  | 0 |  |  | 0 |  | 0 | 0 | 0 | 0 | 0 | 0 | 0 |  | R-položka | Běžná
31 | Mimo RTS | Rohový ventil DN15/20 | ks | 2 |  | 0 |  |  | 0 |  | 0 | 0 | 0 | 0 | 0 | 0 | 0 |  | R-položka | Běžná
32 | Mimo RTS | Sekání a zapravení drážky 70x150mm, cihla,beton | m | 55 |  | 0 |  |  | 0 |  | 0 | 0 | 0 | 0 | 0 | 0 | 0 |  | R-položka | Běžná
33 | 722290234R00 | Proplach a dezinfekce vodovod.potrubí DN 80 | m | 70 |  | 0 |  |  | 0 |  | 0 | 1e-05 | 0 | 0 | 0 | 0.06 | 4.2 |  | Práce | Běžná
34 | 722290215R00 | Zkouška tlaku potrubí přírub.nebo hrdlového DN 100 | m | 70 |  | 0 |  |  | 0 |  | 0 | 0.00038 | 0.03 | 0 | 0 | 0.18 | 12.6 |  | Práce | Běžná
34a | 005231020R | Hygienický rozbor vody | kus | 1 |  | 0 |  |  | 0 |  | 0
35 | Mimo RTS | Přesun hmot pro vnitřní vodovod, výšky do 6 m | t | 0.22 |  | 0 |  |  | 0 |  | 0 | 0 | 0 | 0 | 0 | 1.33 | 0.29 |  | R-položka | Běžná
Díl: | 725 | Zařizovací předměty |  |  |  | 0 |  |  | 0 |  | 0 |  | 0 |  | 0 |  | 0.22
36 | Mimo RTS | Závěsné keramické umyvadlo | soubor | 2 |  | 0 | umyvadlo-například |  | 0 |  | 0 | 0 | 0 | 0 | 0 | 0 | 0 |  | R-položka | Běžná
Závěsné keramické bílé umyvadlo, šířka 950 mm, hloubka 420 mm, oblé rohy (pro děti - menší hloubka než standardní dvojumyvadla), včetně sifonu v provedení chrom.. Součástí je keramický kryt sifonu v. 34 cm,2x baterie jednootvorová montáž, materiál mosaz s chromovou povrchovou úpravou, kovová páka, 28 mm keramická kartuše, perlátor max. 5,7l/min, plastová odpadová souprava DN 32, flexi připojovací hadičky, rychlomontážní systém, 4x RV DN15, zápachová uzávěrka DN32 plastový. Napojení na odpadní trubku O32 mm. Matice pro připojení umyvadlové výpusti 5/4". Rozeta kovová, upevňovací materiál, uzavíratelná vpust click- clack, konzoly a upevňovací materiál pro umyvadla do zdiva
37 | Mimo RTS | Závěsný klozet dětský - set | soubor | 3 |  | 0 | klozet-například |  | 0 |  | 0 | 0 | 0 | 0 | 0 | 0 | 0 |  | R-položka | Běžná
|  | Závěsný klozet dětský 535x330 mm vodorovný odpad, Sedátko WC duraplastové, předstěnový systém pro WC 114cm hl. 80mm , upevňovací prvky, splach. systém předstěnový s nádržkou a ovládacím tlačítkem, rohový ventil DN15 | [18 empty] | Závěsný klozet dětský 535x330 mm vodorovný odpad, Sedátko WC duraplastové, předstěnový systém pro WC 114cm hl. 80mm , upevňovací prvky, splach. systém předstěnový s nádržkou a ovládacím tlačítkem, rohový ventil DN15
38 | Mimo RTS | Sprchová vanička | soubor | 1 |  | 0 |  |  | 0 |  | 0 | 0.0001 | 0 | 0 | 0 | 0 | 0 |  | R-položka | Běžná
|  | Sprchová vanička vestavná, obdélníková 100x80x10 cm, vyrobená ze sanitární keramiky, bílá, s povrchovou úpravou Antislip, s vpustí a zápachovou uzávěrkou. Nástěnná páková sprchová baterie průtok max. 8 l/min, pro předmíchanou vodu, rozteč 150 mm, materiál mosaz s chromovou povrchovou úpravou, kovová páka, 28 mm keramická kartuše, držák sprchy, sprchová hadice 1,5 m se sprchovou růžicí | [18 empty] | Sprchová vanička vestavná, obdélníková 100x80x10 cm, vyrobená ze sanitární keramiky, bílá, s povrchovou úpravou Antislip, s vpustí a zápachovou uzávěrkou. Nástěnná páková sprchová baterie průtok max. 8 l/min, pro předmíchanou vodu, rozteč 150 mm, materiál mosaz s chromovou povrchovou úpravou, kovová páka, 28 mm keramická kartuše, držák sprchy, sprchová hadice 1,5 m se sprchovou růžicí
39 | Mimo RTS | Výlevka závěsná keramická | soubor | 1 |  | 0 |  |  | 0 |  | 0 | 0 | 0 | 0 | 0 | 0 | 0 |  | R-položka | Běžná
|  | Závěsná bílá keramická výlevka, rozměru 43x51 cm s plastovou mřížkou. Instalace s podomítkovým modulem do sádrokartonové příčky. Včetně montážní sady, upevňovací prvky, plastová mříž, nástěnná páková baterie s ramínkem, rozteč 150 mm, délka ramínka min. 22 cm, materiál mosaz s chromovou povrchovou úpravou, kovová páka, 28 mm keramická kartuše, perlátor 5,7l/min, flexi připojovací hadičky, rychlomontážní systém, 2x RV DN15. | [18 empty] | Závěsná bílá keramická výlevka, rozměru 43x51 cm s plastovou mřížkou. Instalace s podomítkovým modulem do sádrokartonové příčky. Včetně montážní sady, upevňovací prvky, plastová mříž, nástěnná páková baterie s ramínkem, rozteč 150 mm, délka ramínka min. 22 cm, materiál mosaz s chromovou povrchovou úpravou, kovová páka, 28 mm keramická kartuše, perlátor 5,7l/min, flexi připojovací hadičky, rychlomontážní systém, 2x RV DN15.
40 | Mimo RTS | Pisoár dětský | soubor | 1 |  | 0 | pisoár-například |  | 0 |  | 0 | 0 | 0 | 0 | 0 | 0 | 0 |  | R-položka | Běžná
|  | Keramický bílý dětský pisoár, rozměry 350 x 560 x 355 mm, zadní přívod vody, odtok dozadu, pro podomítkové ovládání, se splachovacím okrajem. Zadní přívod vody a zadní odpad. s integrovaným zdrojem který zahrnuje montážní lištu s radarovým splachovačem, elektromagnetickým ventilem, propojovací hadici, rohový ventil, speciální vtoková armaturu s těsněním, sifon, upevňovací sadu a montážní šablonu, předstěnový modul pro pisoár, Doba splachování je nastavitelná od 0,5 do 15,5 s. pisoáry spotřebují maximálně 2 litry/mísu/hodinu, Splachovací pisoáry mají maximální úplný´ objem splachovací vody 1 litr. | [18 empty] | Keramický bílý dětský pisoár, rozměry 350 x 560 x 355 mm, zadní přívod vody, odtok dozadu, pro podomítkové ovládání, se splachovacím okrajem. Zadní přívod vody a zadní odpad. s integrovaným zdrojem který zahrnuje montážní lištu s radarovým splachovačem, elektromagnetickým ventilem, propojovací hadici, rohový ventil, speciální vtoková armaturu s těsněním, sifon, upevňovací sadu a montážní šablonu, předstěnový modul pro pisoár, Doba splachování je nastavitelná od 0,5 do 15,5 s. pisoáry spotřebují maximálně 2 litry/mísu/hodinu, Splachovací pisoáry mají maximální úplný´ objem splachovací vody 1 litr.
Výška 54 cm
napájecí napětí: 230V AC/50Hz
41 | Mimo RTS | Dvířka 150x150 mm v barvě stěny | ks | 4 |  | 0 |  |  | 0 |  | 0 | 0 | 0 | 0 | 0 | 0 | 0 |  | R-položka | Běžná
42 | 55162428.AR | Uzávěrka zápachová podomítková - DN 40/50 pro, pračky myčky, s připojením rozvodu vody | kus | 1 |  | 0 |  |  | 0 |  | 0 | 0.00073 | 0 | 0 | 0 | 0 | 0 |  | Specifikace | Běžná
43 | 998725104R00 | Přesun hmot pro zařizovací předměty, výšky do 6 m | t | 0.125 |  | 0 |  |  | 0 |  | 0 | 0 | 0 | 0 | 0 | 1.743 | 0.22 |  | Práce | Běžná
Díl: | 767 | Konstrukce zámečnické |  |  |  | 0 |  |  | 0 |  | 0 |  | 0.03 |  | 0 |  | 7.58
44 | Mimo RTS | Systémové upevnění potrubí, a zařizovacích předmětů | kg | 25 |  | 0 |  |  | 0 |  | 0 | 0.001 | 0.03 | 0 | 0 | 0.3 | 7.5 |  | R-položka | Běžná
45 | 998767101R00 | Přesun hmot pro zámečnické konstr., výšky do 6 m | t | 0.025 |  | 0 |  |  | 0 |  | 0 | 0 | 0 | 0 | 0 | 3.33 | 0.08 |  | Práce | Běžná
| Celkem bez DPH |  |  |  |  | 0
Výpočet 21% DPH proveďte na KRYCÍM LISTU NABÍDKY - příloha Výzvy k podání cenové nabídky
viz výkaz výměr STAVEBNÍ ČÁST