## Pokyny pro vyplnění
Pokyny pro vyplnění
Ve všech listech tohoto souboru můžete měnit pouze buňky s modrým pozadím. Jedná se o tyto údaje : - údaje o firmě - jednotkové ceny položek zadané na maximálně dvě desetinná místa

## Stavba
#RTSROZP# | Položkový rozpočet
| Zakázka: |  |  | ZŠ a MŠ Brno Křídlovická - učebna FY
Objekt:
Rozpočet:
| Objednatel: | [5 empty] | IČ:
DIČ:
| Projektant: | [5 empty] | IČ:
DIČ:
| Zhotovitel: | [5 empty] | IČ:
DIČ:
Vypracoval:
| Rozpis ceny | [6 empty] | Celkem
HSV | HSV | [6 empty] | 0
PSV | PSV | [6 empty] | 0
MON | MON | [6 empty] | 0
VN | Vedlejší náklady | [6 empty] | 0
ON | Ostatní náklady | [6 empty] | 0
| Celkem | [6 empty] | 0
Rekapitulace daní
| Základ pro sníženou DPH |  |  | 15 | % | 0 |  |  | CZK
| Snížená DPH |  |  | 15 | % | 0 |  |  | CZK
| Základ pro základní DPH |  |  | 21 | % | 0 |  |  | CZK
| Základní DPH |  |  | 21 | % | 0 |  |  | CZK
| Zaokrouhlení |  |  |  |  | 0 |  |  | CZK
| Cena celkem bez DPH |  |  |  |  | 0 |  |  | CZK
| Cena celkem s DPH |  |  |  |  | 0 |  |  | CZK
|  | v |  |  | dne |  | 2026-04-08
|  |  | Za zhotovitele |  |  |  | Za objednatele
Rekapitulace dílčích částí
#CASTI>> | Číslo | Název |  |  | Základ pro sníženou DPH | Základ pro základní DPH | DPH celkem | Cena celkem | %
1 |  |  |  |  | 0 | 0 | 0 | 0 | #NAME?
| Celkem za stavbu |  |  |  | 0 | 0 | 0 | 0 | #NAME?
Rekapitulace dílů
| Číslo | Název |  |  | Typ dílu |  |  | Celkem
| 1 | UČITELSKÉ PRACOVIŠTĚ - DEMONSTRAČNÍ ČÁST |  |  | HSV |  |  | 0
| 2 | UČITELSKÉ PRACOVIŠTĚ - PC ČÁST |  |  | HSV |  |  | 0
| 3 | UČITELSKÉ PRACOVIŠTĚ - MYCÍ ČÁST |  |  | HSV |  |  | 0
| 4 | ŽÁKOVSKÉ PRACOVIŠTĚ |  |  | HSV |  |  | 0
| 5 | TECHNIKA IT/PC/AV |  |  | HSV |  |  | 0
| 6 | PROSTORY NA ULOŽENÍ POMŮCEK |  |  | HSV |  |  | 0
| 9 | POMŮCKY |  |  | HSV |  |  | 0
| 7 | ÚPLNÉ ELEKTRICKÉ ZATEMNĚNÍ |  |  | HSV |  |  | 0
| Cena celkem | [6 empty] | 0
Note on D11: Název
Note on I11: IČO
Note on D12: Ulice
Note on I12: DIČ
Note on C13: PSČ
Note on D13: Ulice

## VzorPolozky (hidden)
Položkový rozpočet
Z:
O:
R:

## Pol
Položkový rozpočet | [22 empty] | #TypZaznamu#
S: |  | ZŠ a MŠ Brno Křídlovická - učebna FY | [20 empty] | STA
O: | [22 empty] | OBJ
R: | [22 empty] | ROZ
C: | [22 empty] | CAS_STR
P.č. | Číslo položky | Název položky | MJ | množství | cena / MJ | Celkem | Dodávka | Dodávka celk. | Montáž | Montáž celk. | DPH | cena s DPH | hmotnost / MJ | hmotnost celk.(t) | dem. hmotnost / MJ | dem. hmotnost celk.(t) | Ceník | Cen. soustava | Nhod / MJ | Nhod celk.
Díl: | 1 | UČITELSKÉ PRACOVIŠTĚ - DEMONSTRAČNÍ ČÁST |  |  |  | 0 |  | 0 |  | 0 |  | 0 |  | 0 |  | 0 |  |  |  | 0 |  |  | DIL
1 | SUKutd1850 | Stůl učitelský demonstrační s technickou výbavou, celoplošná ultratenká dlažba, 2800x700hlx900v | ks | 1 |  | 0 |  | 0 |  | 0 | 21 | 0 | 0 | 0 | 0 | 0 |  |  | 0 | 0 |  |  | POL3_0
|  | Kovová kostra jekl min. 40x20-30 tl. 2mm vytvářející masivní stabilní kovový celek. | [20 empty] | POP | Kovová kostra jekl min. 40x20-30 tl. 2mm vytvářející masivní stabilní kovový celek.
|  | Celek je skrz otvory ve spodní části bočnice ukotven do podlahy. | [20 empty] | POP | Celek je skrz otvory ve spodní části bočnice ukotven do podlahy.
|  | Kotvení na vruty nebo turbošroub min. délka 70mm - dle typu podlahy. | [20 empty] | POP | Kotvení na vruty nebo turbošroub min. délka 70mm - dle typu podlahy.
|  | Kovová kostra opatřená komaxitem. | [20 empty] | POP | Kovová kostra opatřená komaxitem.
POP
|  | Obsah kovové kostry: | [20 empty] | POP | Obsah kovové kostry:
|  | Bočnice - 2ks vytvářející bok mediového tunelu - celosvařenec. | [20 empty] | POP | Bočnice - 2ks vytvářející bok mediového tunelu - celosvařenec.
|  | Otvory pro uchycení do podlahy min. 2ks na bočnici. | [20 empty] | POP | Otvory pro uchycení do podlahy min. 2ks na bočnici.
|  | Bočnice též obsahuje 2ks výškově stavitelné nožky s plastovou hlavou. | [20 empty] | POP | Bočnice též obsahuje 2ks výškově stavitelné nožky s plastovou hlavou.
|  | Příčnice - celkem 5 ks na stůl (3 v horní části pod pracovní desku a 2 v dolní části. | [20 empty] | POP | Příčnice - celkem 5 ks na stůl (3 v horní části pod pracovní desku a 2 v dolní části.
|  | Příčnice musí tvořit mediový tunel o min. šířce 160mm). | [20 empty] | POP | Příčnice musí tvořit mediový tunel o min. šířce 160mm).
|  | Příčnice s úchyty (min.3ks) na vložení do kovové kostry krycích desek LDT. | [20 empty] | POP | Příčnice s úchyty (min.3ks) na vložení do kovové kostry krycích desek LDT.
POP
|  | Desky: | [20 empty] | POP | Desky:
|  | Desky LDT vkládané do kovové kostry - 2 desky na bočnice, | [20 empty] | POP | Desky LDT vkládané do kovové kostry - 2 desky na bočnice,
|  | 2 desky na krytování přední a zadní strany. | [20 empty] | POP | 2 desky na krytování přední a zadní strany.
|  | Desky jsou na celou výšku stolu, pracovní desky se uchycují skrz otvory | [20 empty] | POP | Desky jsou na celou výšku stolu, pracovní desky se uchycují skrz otvory
|  | v horních příčnicích a horní části bočnic. | [20 empty] | POP | v horních příčnicích a horní části bočnic.
|  | LDT 18mm + ABS 0,5mm | [20 empty] | POP | LDT 18mm + ABS 0,5mm
POP
|  | Pracovní deska celoplošná (beze spár) ultratenká dlažba. | [20 empty] | POP | Pracovní deska celoplošná (beze spár) ultratenká dlažba.
|  | Je odolná proti mechanickému poškození, oděru, vlhkosti, barevná stálost, | [20 empty] | POP | Je odolná proti mechanickému poškození, oděru, vlhkosti, barevná stálost,
|  | odolnost vůči teplu, chemikáliím. | [20 empty] | POP | odolnost vůči teplu, chemikáliím.
|  | Tl. 5mm, lepená na DTD min. tl. 22mm | [20 empty] | POP | Tl. 5mm, lepená na DTD min. tl. 22mm
|  | Nerezové hrany se zvýšeným zaobleným okrajem - tvar "U" - kolem celého stolu, všech stran. | [20 empty] | POP | Nerezové hrany se zvýšeným zaobleným okrajem - tvar "U" - kolem celého stolu, všech stran.
|  | Doložit certifikátem. | [20 empty] | POP | Doložit certifikátem.
POP
|  | OBSAH STOLU – TECHNICKÁ VÝBAVA: | [20 empty] | POP | OBSAH STOLU – TECHNICKÁ VÝBAVA:
POP
|  | 1ks VIZUALIZÉR | [20 empty] | POP | 1ks VIZUALIZÉR
POP
|  | 1ks - DEMONSTRAČNÍ PANEL je sestaven z výměnných demonstračních bloků | [20 empty] | POP | 1ks - DEMONSTRAČNÍ PANEL je sestaven z výměnných demonstračních bloků
|  | na plošných spojích. Je možné ho přizpůsobit potřebám výuky, | [20 empty] | POP | na plošných spojích. Je možné ho přizpůsobit potřebám výuky,
|  | případně snadno rozšiřovat. Každý demonstrační blok představuje | [20 empty] | POP | případně snadno rozšiřovat. Každý demonstrační blok představuje
|  | elektrotechnickou (elektronickou) součástku, nebo obvod. Každá součástka | [20 empty] | POP | elektrotechnickou (elektronickou) součástku, nebo obvod. Každá součástka
|  | musí být označena popisem, schematickou značkou a její hodnotou. | [20 empty] | POP | musí být označena popisem, schematickou značkou a její hodnotou.
|  | Pokud to daná součástka dovoluje, demonstrační blok obsahuje součástky dvě. | [20 empty] | POP | Pokud to daná součástka dovoluje, demonstrační blok obsahuje součástky dvě.
|  | Jedna součástka se do obvodu zapojuje přes banánové zdířky. | [20 empty] | POP | Jedna součástka se do obvodu zapojuje přes banánové zdířky.
|  | Druhá součástka stejné hodnoty je pak umístěna na horní části demonstračního bloku | [20 empty] | POP | Druhá součástka stejné hodnoty je pak umístěna na horní části demonstračního bloku
|  | a slouží k vizualizaci a měření. Každý blok je v demonstračním panelu zasunut | [20 empty] | POP | a slouží k vizualizaci a měření. Každý blok je v demonstračním panelu zasunut
|  | do drážkového profilu. Každý blok musí být navržen tak, aby nedošlo při libovolné chybě | [20 empty] | POP | do drážkového profilu. Každý blok musí být navržen tak, aby nedošlo při libovolné chybě
|  | zapojení k žádnému poškození libovolné součástky ani obvodu v celém napěťovém r | [20 empty] | POP | zapojení k žádnému poškození libovolné součástky ani obvodu v celém napěťovém r
|  | ozsahu 0-24V AC napájecího zdroje. | [20 empty] | POP | ozsahu 0-24V AC napájecího zdroje.
|  | Připojení a propojování bloků se provádí pomocí propojovacích kabelů | [20 empty] | POP | Připojení a propojování bloků se provádí pomocí propojovacích kabelů
|  | a bezpečnostních zdířek 4 mm. K propojování libovolných modulů lze použít kabely | [20 empty] | POP | a bezpečnostních zdířek 4 mm. K propojování libovolných modulů lze použít kabely
|  | s bezpečnostními koncovkami 4mm. Z bloků je možné sestavit (zapojit), | [20 empty] | POP | s bezpečnostními koncovkami 4mm. Z bloků je možné sestavit (zapojit),
|  | různé obvody pro provádění pokusů. Při zkratu zdroje nesmí dojít k vypadnutí | [20 empty] | POP | různé obvody pro provádění pokusů. Při zkratu zdroje nesmí dojít k vypadnutí
|  | žádné ochrany ani k ovlivnění ostatních pracovišť v učebně. Po odstranění zkratu | [20 empty] | POP | žádné ochrany ani k ovlivnění ostatních pracovišť v učebně. Po odstranění zkratu
|  | po libovolné době zdroj pokračuje v normální činnosti | [20 empty] | POP | po libovolné době zdroj pokračuje v normální činnosti
|  | bez nutnosti nahazování ochran, nebo jiného zásahu. | [20 empty] | POP | bez nutnosti nahazování ochran, nebo jiného zásahu.
|  | Střídavé napětí napájecího zdroje je nastavitelné pouze z pracoviště | [20 empty] | POP | Střídavé napětí napájecího zdroje je nastavitelné pouze z pracoviště
|  | učitele v rozsahu 0 -24V SELV. | [20 empty] | POP | učitele v rozsahu 0 -24V SELV.
POP
|  | MODULY NM | [20 empty] | POP | MODULY NM
|  | 1x Bzučák 3-24V AC/DC (jedná se o funkčni obvod pracující v rozsahu 3-24V) | [20 empty] | POP | 1x Bzučák 3-24V AC/DC (jedná se o funkčni obvod pracující v rozsahu 3-24V)
|  | 1x Kondenzátor 100n / 50V (funkční součástka zespodu, součástka pro vizualizaci shora) | [20 empty] | POP | 1x Kondenzátor 100n / 50V (funkční součástka zespodu, součástka pro vizualizaci shora)
|  | 1x Kondenzátor 1M0 / 50V (funkční součástka zespodu, součástka pro vizualizaci shora) | [20 empty] | POP | 1x Kondenzátor 1M0 / 50V (funkční součástka zespodu, součástka pro vizualizaci shora)
|  | 1x Kondenzátor 470n / 50V (funkční součástka zespodu, součástka pro vizualizaci shora) | [20 empty] | POP | 1x Kondenzátor 470n / 50V (funkční součástka zespodu, součástka pro vizualizaci shora)
|  | 1x Kondenzátor elektrolytický 100M / 50V (funkční součástka zespodu, součástka pro vizualizaci shora) | [20 empty] | POP | 1x Kondenzátor elektrolytický 100M / 50V (funkční součástka zespodu, součástka pro vizualizaci shora)
|  | 2x Dioda 1A (funkční součástka zespodu, součástka pro vizualizaci shora) | [20 empty] | POP | 2x Dioda 1A (funkční součástka zespodu, součástka pro vizualizaci shora)
|  | 1x Zenerova dioda 6,2V (funkční součástka zespodu, součástka pro vizualizaci shora) | [20 empty] | POP | 1x Zenerova dioda 6,2V (funkční součástka zespodu, součástka pro vizualizaci shora)
|  | 1x Fotorezistor 50-100k / 10lx (funkční blok s fotorezistorem dané hodnoty) | [20 empty] | POP | 1x Fotorezistor 50-100k / 10lx (funkční blok s fotorezistorem dané hodnoty)
|  | 1x Převodový motor DC 12V, 60 ot. / min. (funkční součástka shora) | [20 empty] | POP | 1x Převodový motor DC 12V, 60 ot. / min. (funkční součástka shora)
|  | 1x Cívka 470uH / 0,5A (funkční součástka zespodu, součástka pro vizualizaci shora) | [20 empty] | POP | 1x Cívka 470uH / 0,5A (funkční součástka zespodu, součástka pro vizualizaci shora)
|  | 1x LED (zelená) (včetně ochran proti přetížení a chybám zapojení- LED musí svítit i při přetížení!) | [20 empty] | POP | 1x LED (zelená) (včetně ochran proti přetížení a chybám zapojení- LED musí svítit i při přetížení!)
|  | 1x LED (rudá) (včetně ochran proti přetížení a chybám zapojení- LED musí svítit i při přetížení!) | [20 empty] | POP | 1x LED (rudá) (včetně ochran proti přetížení a chybám zapojení- LED musí svítit i při přetížení!)
|  | 1x Ampérmetr / 0 - 300mA AC/DC, analogový MP pro montáž do drážkového profilu | [20 empty] | POP | 1x Ampérmetr / 0 - 300mA AC/DC, analogový MP pro montáž do drážkového profilu
|  | 1x Voltmetr / 0 - 30V AC/DC, analogový MP pro montáž do drážkového profilu | [20 empty] | POP | 1x Voltmetr / 0 - 30V AC/DC, analogový MP pro montáž do drážkového profilu
|  | 1x Ampérmetr / 0 - 2A AC/DC, digitální MP pro montáž do drážkového profilu | [20 empty] | POP | 1x Ampérmetr / 0 - 2A AC/DC, digitální MP pro montáž do drážkového profilu
|  | 1x Voltmetr / 0 - 199V AC/DC, digitální MP pro montáž do drážkového profilu | [20 empty] | POP | 1x Voltmetr / 0 - 199V AC/DC, digitální MP pro montáž do drážkového profilu
|  | 1x Tranzistor NPN / 80V / 1A (funkční tranzistor s ochranami zespodu, tranzistor pro vizualizaci shora) | [20 empty] | POP | 1x Tranzistor NPN / 80V / 1A (funkční tranzistor s ochranami zespodu, tranzistor pro vizualizaci shora)
|  | 1x Tranzistor PNP / 80V / 1A (funkční tranzistor s ochranami zespodu, tranzistor pro vizualizaci shora) | [20 empty] | POP | 1x Tranzistor PNP / 80V / 1A (funkční tranzistor s ochranami zespodu, tranzistor pro vizualizaci shora)
|  | 1x Pojistka 5x20mm s krytkou (modul pro montáž do drážkového profilu) | [20 empty] | POP | 1x Pojistka 5x20mm s krytkou (modul pro montáž do drážkového profilu)
|  | 1x Potenciometr 10k/N (včetně ochran proti přetížení potenciometru v krajních polohách) | [20 empty] | POP | 1x Potenciometr 10k/N (včetně ochran proti přetížení potenciometru v krajních polohách)
|  | 2x Přepínač jednoduchý páčkový | [20 empty] | POP | 2x Přepínač jednoduchý páčkový
|  | 2x Rezistor R100R / 2W (funkční součástka zespodu, součástka pro vizualizaci shora) | [20 empty] | POP | 2x Rezistor R100R / 2W (funkční součástka zespodu, součástka pro vizualizaci shora)
|  | 2x Rezistor R1K0 / 2W (funkční součástka zespodu, součástka pro vizualizaci shora) | [20 empty] | POP | 2x Rezistor R1K0 / 2W (funkční součástka zespodu, součástka pro vizualizaci shora)
|  | 1x Rezistor R470R / 2W (funkční součástka zespodu, součástka pro vizualizaci shora) | [20 empty] | POP | 1x Rezistor R470R / 2W (funkční součástka zespodu, součástka pro vizualizaci shora)
|  | 1x Relé 12 - 24V AC/DC (funkční blok s relé pro montáž do drážkového profilu) | [20 empty] | POP | 1x Relé 12 - 24V AC/DC (funkční blok s relé pro montáž do drážkového profilu)
|  | 1x Tlačítko | [20 empty] | POP | 1x Tlačítko
|  | 1x Termistor NTC 10k/25°C | [20 empty] | POP | 1x Termistor NTC 10k/25°C
|  | 1x Usměrňovač můstkový 1A (funkční můstek zespodu, můstek pro vizualizaci a měření shora) | [20 empty] | POP | 1x Usměrňovač můstkový 1A (funkční můstek zespodu, můstek pro vizualizaci a měření shora)
|  | 1x Vypínač páčkový | [20 empty] | POP | 1x Vypínač páčkový
|  | 4x Žárovka s paticí E10 | [20 empty] | POP | 4x Žárovka s paticí E10
|  | 1x Transformátor 24V/8V s ochranou proti nebezpečnému napětí při inverzním zapojení. | [20 empty] | POP | 1x Transformátor 24V/8V s ochranou proti nebezpečnému napětí při inverzním zapojení.
|  | Napětí nesmí překročit při inverzním zapojení bezpečné napětí stanovené vyhláškou 50/78 Sb. | [20 empty] | POP | Napětí nesmí překročit při inverzním zapojení bezpečné napětí stanovené vyhláškou 50/78 Sb.
|  | 1x Zdroj - Stabilizátor 12V / 100mA (stabilizovaný zdroj s pevným napětím 12V) | [20 empty] | POP | 1x Zdroj - Stabilizátor 12V / 100mA (stabilizovaný zdroj s pevným napětím 12V)
|  | 1x Zdroj - Stabilizátor 1,2-18V / 0,1A (stabilizovaný zdroj nastavitelný s proudem 100mA) | [20 empty] | POP | 1x Zdroj - Stabilizátor 1,2-18V / 0,1A (stabilizovaný zdroj nastavitelný s proudem 100mA)
|  | 1x Zdroj - Stabilizátor 0,6-18V / 1,2 - 0,1A (spínaný stabilizovaný zdroj s plynule | [20 empty] | POP | 1x Zdroj - Stabilizátor 0,6-18V / 1,2 - 0,1A (spínaný stabilizovaný zdroj s plynule
|  | nastavitelným napětím a nastavitelným proudem až do 1,2A) | [20 empty] | POP | nastavitelným napětím a nastavitelným proudem až do 1,2A)
POP
|  | 1ks ELEKTRICKÝ OTOČNÝ PANEL SE ZABUDOVANÝM ZDROJEM NN | [20 empty] | POP | 1ks ELEKTRICKÝ OTOČNÝ PANEL SE ZABUDOVANÝM ZDROJEM NN
|  | a DÁLKOVÝM KABELOVÝM OVLÁDÁNÍM z rozvaděče učitele: | [20 empty] | POP | a DÁLKOVÝM KABELOVÝM OVLÁDÁNÍM z rozvaděče učitele:
|  | *Dálkové centrální ovládání umožňuje otáčení každým panelem (plynulé otevírání a zavírání), | [20 empty] | POP | *Dálkové centrální ovládání umožňuje otáčení každým panelem (plynulé otevírání a zavírání),
|  | napěťové řídicí signály jsou poskytovány z rozvaděče učitele. | [20 empty] | POP | napěťové řídicí signály jsou poskytovány z rozvaděče učitele.
|  | *Panel neumožňuje uzavření při zapojení kabeláže (panel dokáže rozlišit překážku při otevírání i zavírání. | [20 empty] | POP | *Panel neumožňuje uzavření při zapojení kabeláže (panel dokáže rozlišit překážku při otevírání i zavírání.
|  | Je-li síla na překážku větší než nastavená mez, panel změní směr otáčení. | [20 empty] | POP | Je-li síla na překážku větší než nastavená mez, panel změní směr otáčení.
|  | Optická závora NE - NENÍ DOSTATEČNOU OCHRANOU pro tento druh panelu a jeho použití) | [20 empty] | POP | Optická závora NE - NENÍ DOSTATEČNOU OCHRANOU pro tento druh panelu a jeho použití)
|  | * Při překročení povoleného proudu změní směr otáčení a tím uvolní překážku | [20 empty] | POP | * Při překročení povoleného proudu změní směr otáčení a tím uvolní překážku
POP
|  | EOP bude obsahovat: | [20 empty] | POP | EOP bude obsahovat:
|  | o 1x zásuvku USB | [20 empty] | POP | o 1x zásuvku USB
|  | o 1x zásuvku LAN RJ45 | [20 empty] | POP | o 1x zásuvku LAN RJ45
|  | o 1x zásuvka 230 V | [20 empty] | POP | o 1x zásuvka 230 V
|  | o 1x zdířky NN - regulovaný vývod 0-24V převodního transformátoru 230V/24V - zdířky MN | [20 empty] | POP | o 1x zdířky NN - regulovaný vývod 0-24V převodního transformátoru 230V/24V - zdířky MN
|  | - zdroj 0-24V AC/3W (napájení z rozvaděče) | [20 empty] | POP | - zdroj 0-24V AC/3W (napájení z rozvaděče)
POP
|  | Parametry EOP: | [20 empty] | POP | Parametry EOP:
|  | "Proudová soustava: 1 NPE, 50Hz AC,230V, TN-S" | [20 empty] | POP | "Proudová soustava: 1 NPE, 50Hz AC,230V, TN-S"
|  | Krytí: IP 30 | [20 empty] | POP | Krytí: IP 30
|  | Pracovní rozsah teplot: 0 - 35°C | [20 empty] | POP | Pracovní rozsah teplot: 0 - 35°C
|  | InA: 6A, (obvod zásuvky NN) + 2A, (obvod zdroje 0-24V AC) | [20 empty] | POP | InA: 6A, (obvod zásuvky NN) + 2A, (obvod zdroje 0-24V AC)
|  | USB - 2,5W / 5V, 0,5A, (podle použitého adaptéru) | [20 empty] | POP | USB - 2,5W / 5V, 0,5A, (podle použitého adaptéru)
|  | "0-24V AC - 3W / 24V / 0,125A, zkratuvzdorný " | [20 empty] | POP | "0-24V AC - 3W / 24V / 0,125A, zkratuvzdorný "
|  | ZDROJ 0-24V AC: SELV, kategorie přepětí III, Zkratuvzdorný, odolný proti přetížení, | [20 empty] | POP | ZDROJ 0-24V AC: SELV, kategorie přepětí III, Zkratuvzdorný, odolný proti přetížení,
|  | USB napojen na USB hub s adaptérem s 1 vývodem | [20 empty] | POP | USB napojen na USB hub s adaptérem s 1 vývodem
|  | Osazen SPOJ S DÁLKOVÝM OVLÁDÁNÍM. | [20 empty] | POP | Osazen SPOJ S DÁLKOVÝM OVLÁDÁNÍM.
POP
|  | 1ks Rozvaděč učitele: | [20 empty] | POP | 1ks Rozvaděč učitele:
|  | Umísťuje se do horní zásuvky ve skříňce pro rozvaděč. | [20 empty] | POP | Umísťuje se do horní zásuvky ve skříňce pro rozvaděč.
|  | Rozvaděč učitele (RU): | [20 empty] | POP | Rozvaděč učitele (RU):
|  | Zdroje SELV jsou konstruovány tak, aby poskytly požadované napětí a | [20 empty] | POP | Zdroje SELV jsou konstruovány tak, aby poskytly požadované napětí a
|  | proud pro pokusy prováděné na demonstračním panelu | [20 empty] | POP | proud pro pokusy prováděné na demonstračním panelu
|  | a současně bylo celé zapojení odolné proti přetížení či zkratu, (EOP i demonstrační panel). | [20 empty] | POP | a současně bylo celé zapojení odolné proti přetížení či zkratu, (EOP i demonstrační panel).
|  | Chyba v zapojení nezpůsobí poškození žádné části obvodu. | [20 empty] | POP | Chyba v zapojení nezpůsobí poškození žádné části obvodu.
|  | Nedojde ani k ovlivnění ostatních pracovišť. | [20 empty] | POP | Nedojde ani k ovlivnění ostatních pracovišť.
|  | Po odstranění chyby v zapojení bude demonstrovaný obvod funkční. | [20 empty] | POP | Po odstranění chyby v zapojení bude demonstrovaný obvod funkční.
POP
|  | RU bude obsahovat: | [20 empty] | POP | RU bude obsahovat:
|  | 1. Hlavní vypínač | [20 empty] | POP | 1. Hlavní vypínač
|  | 2. Ovládání dálkové EOP včetně otevírání/zavírání a ovl. dálkové elektro | [20 empty] | POP | 2. Ovládání dálkové EOP včetně otevírání/zavírání a ovl. dálkové elektro
|  | zámků na odklopech v prac. ploše | [20 empty] | POP | zámků na odklopech v prac. ploše
|  | 3. Ovládání vývodů USB | [20 empty] | POP | 3. Ovládání vývodů USB
|  | 4. Ovládání zdroje a reg. TR-0-24 AC/3W | [20 empty] | POP | 4. Ovládání zdroje a reg. TR-0-24 AC/3W
POP
|  | Parametry RU: | [20 empty] | POP | Parametry RU:
|  | Proudová soustava: 3 N PE AC 50Hz 400V/230V TN-S | [20 empty] | POP | Proudová soustava: 3 N PE AC 50Hz 400V/230V TN-S
|  | Jmenovité napětí: 400V AC ±10% | [20 empty] | POP | Jmenovité napětí: 400V AC ±10%
|  | Maximální příkon: 4900VA (Plné zatížení zásuvek a výstupů) | [20 empty] | POP | Maximální příkon: 4900VA (Plné zatížení zásuvek a výstupů)
|  | InA: 25A | [20 empty] | POP | InA: 25A
|  | Krytí: IP30 | [20 empty] | POP | Krytí: IP30
|  | Pracovní rozsah teplot: 0 - 35°C | [20 empty] | POP | Pracovní rozsah teplot: 0 - 35°C
|  | Rozměry: 600 x 400 x 280 mm | [20 empty] | POP | Rozměry: 600 x 400 x 280 mm
|  | Výstupní výkony okruhů | [20 empty] | POP | Výstupní výkony okruhů
|  | Okruh zásuvek E1: max. 1000W; Jistič 10A (B) | [20 empty] | POP | Okruh zásuvek E1: max. 1000W; Jistič 10A (B)
|  | Okruh zásuvek E2: max. 1000W; Jistič 10A (B) | [20 empty] | POP | Okruh zásuvek E2: max. 1000W; Jistič 10A (B)
|  | Okruh zásuvek E3: max. 1000W; Jistič 10A (B) | [20 empty] | POP | Okruh zásuvek E3: max. 1000W; Jistič 10A (B)
|  | Okruh zásuvek U1: max. 500W; Jistič 10A (B) | [20 empty] | POP | Okruh zásuvek U1: max. 500W; Jistič 10A (B)
|  | Okruh zásuvek U2: max. 500W; Jistič 10A (B) | [20 empty] | POP | Okruh zásuvek U2: max. 500W; Jistič 10A (B)
|  | Okruh zásuvek U3: max. 500W; Jistič 10A (B) | [20 empty] | POP | Okruh zásuvek U3: max. 500W; Jistič 10A (B)
|  | Okruh napájení zdrojů 0 - 24V: max. 300VA; Jistič 2A (C) | [20 empty] | POP | Okruh napájení zdrojů 0 - 24V: max. 300VA; Jistič 2A (C)
|  | Okruh 24V DC: max. 100VA; Jištěno elektronicky | [20 empty] | POP | Okruh 24V DC: max. 100VA; Jištěno elektronicky
POP
|  | Položka vč. montáže a dopravy. | [20 empty] | POP | Položka vč. montáže a dopravy.
2 | SR"1" | Skříňka na rozvaděč se zásuvkou š600-700, a dvířky, uzamykatelná na "1" klíč | ks | 1 |  | 0 |  | 0 |  | 0 | 21 | 0 | 0 | 0 | 0 | 0 |  |  | 0 | 0 |  |  | POL3_0
|  | Skříňka na rozvaděč s horní zásuvkou, ve které je umístěn rozvaděč. | [20 empty] | POP | Skříňka na rozvaděč s horní zásuvkou, ve které je umístěn rozvaděč.
|  | Vkládaná pod kovovou kostru stolu. | [20 empty] | POP | Vkládaná pod kovovou kostru stolu.
|  | Korpus z LDT 18mm, ABS 0,5 a 2mm. | [20 empty] | POP | Korpus z LDT 18mm, ABS 0,5 a 2mm.
|  | Výškově stavitelné nožky | [20 empty] | POP | Výškově stavitelné nožky
|  | Dolní část - dvířka a police. | [20 empty] | POP | Dolní část - dvířka a police.
|  | Uzamykatelná zásuvka + dvířka na "1" klíč. | [20 empty] | POP | Uzamykatelná zásuvka + dvířka na "1" klíč.
POP
|  | Položka vč. montáže a dopravy. | [20 empty] | POP | Položka vč. montáže a dopravy.
3 | SZ"1" | Skříňka se 4 zásuvkami, uzamykatelná na "1" klíč | ks | 1 |  | 0 |  | 0 |  | 0 | 21 | 0 | 0 | 0 | 0 | 0 |  |  | 0 | 0 |  |  | POL3_0
|  | Skříňka se zásuvkami z LDT 18mm, š 600-700mm | [20 empty] | POP | Skříňka se zásuvkami z LDT 18mm, š 600-700mm
|  | Vkládaná pod kovovou kostru stolu. | [20 empty] | POP | Vkládaná pod kovovou kostru stolu.
|  | Výškově stavitelné nožky | [20 empty] | POP | Výškově stavitelné nožky
|  | Zásuvky hraněny ABS 2mm, korpus ABS 0,5mm | [20 empty] | POP | Zásuvky hraněny ABS 2mm, korpus ABS 0,5mm
|  | 4 zásuvky s kvalitním pojezdem a centrálním zámkem | [20 empty] | POP | 4 zásuvky s kvalitním pojezdem a centrálním zámkem
POP
|  | Položka vč. montáže a dopravy. | [20 empty] | POP | Položka vč. montáže a dopravy.
4 | SP"1" | Skříňka policová s dvířky, uzamykatelná na "1" klíč | ks | 2 |  | 0 |  | 0 |  | 0 | 21 | 0 | 0 | 0 | 0 | 0 |  |  | 0 | 0 |  |  | POL3_0
|  | Skřňka policová s dvířky z LDT 18mm, š 600-700mm | [20 empty] | POP | Skřňka policová s dvířky z LDT 18mm, š 600-700mm
|  | Vkládaná pod kovovou kostru stolu. | [20 empty] | POP | Vkládaná pod kovovou kostru stolu.
|  | Výškově stavitelné nožky | [20 empty] | POP | Výškově stavitelné nožky
|  | Dvířka hraněna ABS 2mm, korpus ABS 0,5mm | [20 empty] | POP | Dvířka hraněna ABS 2mm, korpus ABS 0,5mm
|  | 1 police | [20 empty] | POP | 1 police
|  | Uzamykatelná na "1" klíč. | [20 empty] | POP | Uzamykatelná na "1" klíč.
POP
|  | Položka vč. montáže a dopravy. | [20 empty] | POP | Položka vč. montáže a dopravy.
5 | 741 El rozv F | Rozvody elektro v katedře, F/CH s elektro zámky ve výsuvech demo panelů | ks | 1 |  | 0 |  | 0 |  | 0 | 21 | 0 | 0 | 0 | 0 | 0 |  |  | 0 | 0 |  |  | POL3_0
|  | Materiál: | [20 empty] | POP | Materiál:
|  | - Kabely CYKY 3x1,5 3 ks pro pracoviště | [20 empty] | POP | - Kabely CYKY 3x1,5 3 ks pro pracoviště
|  | - Kabely JYTY 3x1 + 5x1 2 kabely pro pracoviště | [20 empty] | POP | - Kabely JYTY 3x1 + 5x1 2 kabely pro pracoviště
|  | - Cenmvin/nehořlavá deska 1ks cca 60x15cm | [20 empty] | POP | - Cenmvin/nehořlavá deska 1ks cca 60x15cm
|  | - Krabice propojovací 4 ks na pracoviště | [20 empty] | POP | - Krabice propojovací 4 ks na pracoviště
|  | - Vago svorky a další drobný materiál | [20 empty] | POP | - Vago svorky a další drobný materiál
POP
|  | Montáž: | [20 empty] | POP | Montáž:
|  | - Rozvody kabelů z rozvaděče učitele do žákovských pracovišť | [20 empty] | POP | - Rozvody kabelů z rozvaděče učitele do žákovských pracovišť
|  | - Smyčkování pro jednotlivá pracoviště - 5 ks kabelů pro jedno pracoviště | [20 empty] | POP | - Smyčkování pro jednotlivá pracoviště - 5 ks kabelů pro jedno pracoviště
6 | 741 El rozvaděč | Zapojení rozvaděče učitele, kompletace systému ovládání učebny | ks | 1 |  | 0 |  | 0 |  | 0 | 21 | 0 | 0 | 0 | 0 | 0 |  |  | 0 | 0 |  |  | POL3_0
7 | 741 El revize | Revize elektro pro učebnu | ks | 1 |  | 0 |  | 0 |  | 0 | 21 | 0 | 0 | 0 | 0 | 0 |  |  | 0 | 0 |  |  | POL3_0
8 | El-data-u | Datová síť pro učitele, materiál a montáž | ks | 1 |  | 0 |  | 0 |  | 0 | 21 | 0 | 0 | 0 | 0 | 0 |  |  | 0 | 0 |  |  | POL3_0
|  | Materiál - koncovky | [20 empty] | POP | Materiál - koncovky
|  | Montáž a krimpování datových prvků (konektorů RJ-45 + Keystone) na přívod od stavby | [20 empty] | POP | Montáž a krimpování datových prvků (konektorů RJ-45 + Keystone) na přívod od stavby
Díl: | 2 | UČITELSKÉ PRACOVIŠTĚ - PC ČÁST |  |  |  | 0 |  | 0 |  | 0 |  | 0 |  | 0 |  | 0 |  |  |  | 0 |  |  | DIL
9 | SPCKldta 150 | PC stůl + 1 box LDT na PC, 1100x700x760v | ks | 1 |  | 0 |  | 0 |  | 0 | 21 | 0 | 0 | 0 | 0 | 0 |  |  | 0 | 0 |  |  | POL3_0
|  | Kovová kostra jekl min. 40x20-30 tl. 2mm vytvářející masivní stabilní kovový celek, | [20 empty] | POP | Kovová kostra jekl min. 40x20-30 tl. 2mm vytvářející masivní stabilní kovový celek,
|  | který je skrz otvory ve spodní části bočnice ukotven do podlahy. Kotvení na vruty | [20 empty] | POP | který je skrz otvory ve spodní části bočnice ukotven do podlahy. Kotvení na vruty
|  | nebo turbošroub min. délka 70mm - podle typu podlahy. Kovová kostra opatřená komaxitem. | [20 empty] | POP | nebo turbošroub min. délka 70mm - podle typu podlahy. Kovová kostra opatřená komaxitem.
POP
|  | Obsah kovové kostry: | [20 empty] | POP | Obsah kovové kostry:
|  | Bočnice – 2ks vytvářející bok mediového tunelu – celosvařenec. | [20 empty] | POP | Bočnice – 2ks vytvářející bok mediového tunelu – celosvařenec.
|  | Otvory pro uchycení do podlahy min. 2ks na bočnici. | [20 empty] | POP | Otvory pro uchycení do podlahy min. 2ks na bočnici.
|  | Bočnice též obsahuje 2ks výškově stavitelné nožky s plastovou hlavou. | [20 empty] | POP | Bočnice též obsahuje 2ks výškově stavitelné nožky s plastovou hlavou.
|  | Příčnice – celkem 5 ks na stůl (3 v horní části pod pracovní desku a 2 v dolní části | [20 empty] | POP | Příčnice – celkem 5 ks na stůl (3 v horní části pod pracovní desku a 2 v dolní části
|  | – příčnice musí tvořit mediový tunel o min. šířce 160mm). Příčnice s úchyty (min.3ks) | [20 empty] | POP | – příčnice musí tvořit mediový tunel o min. šířce 160mm). Příčnice s úchyty (min.3ks)
|  | na vložení do kovové kostry krycích desek LDT. | [20 empty] | POP | na vložení do kovové kostry krycích desek LDT.
POP
|  | Desky: | [20 empty] | POP | Desky:
|  | Desky LDT vkládané do kovové kostry – 2 desky na bočnice, | [20 empty] | POP | Desky LDT vkládané do kovové kostry – 2 desky na bočnice,
|  | 2 desky na krytování přední a zadní strany – desky jsou na celou výšku stolu, | [20 empty] | POP | 2 desky na krytování přední a zadní strany – desky jsou na celou výšku stolu,
|  | pracovní desky se uchycují skrz otvory v horních příčnicích a horní části bočnic. | [20 empty] | POP | pracovní desky se uchycují skrz otvory v horních příčnicích a horní části bočnic.
|  | LDT 18mm + ABS 0,5mm | [20 empty] | POP | LDT 18mm + ABS 0,5mm
|  | Pracovní deska – LDT 18mm | [20 empty] | POP | Pracovní deska – LDT 18mm
POP
|  | OBSAH STOLU: | [20 empty] | POP | OBSAH STOLU:
|  | * box na PC z LDT 18mm | [20 empty] | POP | * box na PC z LDT 18mm
|  | * montážní dvířka na "1" klíč na mediovém tunelu | [20 empty] | POP | * montážní dvířka na "1" klíč na mediovém tunelu
POP
|  | Položka vč. montáže. | [20 empty] | POP | Položka vč. montáže.
10 | ŽUs | Židle učitelská výšk. stavitelná, píst, pojízdná, látka | ks | 1 |  | 0 |  | 0 |  | 0 | 21 | 0 | 0 | 0 | 0 | 0 |  |  | 0 | 0 |  |  | POL3_0
|  | Židle s vysokým opěrákem, | [20 empty] | POP | Židle s vysokým opěrákem,
|  | šířka židle 64-66, | [20 empty] | POP | šířka židle 64-66,
|  | báze ocel chrom, | [20 empty] | POP | báze ocel chrom,
|  | pojízdná kolečka, | [20 empty] | POP | pojízdná kolečka,
|  | výškově nastavitelné plastové područky, | [20 empty] | POP | výškově nastavitelné plastové područky,
|  | mechanizmus s aretací v libovolné poloze, | [20 empty] | POP | mechanizmus s aretací v libovolné poloze,
|  | nosnost 115-120 kg | [20 empty] | POP | nosnost 115-120 kg
POP
|  | Položka vč. dopravy. | [20 empty] | POP | Položka vč. dopravy.
11 | 741 El zapoj PC | Zapojení kabeláže technické výbavy stolů, kompletace systému a zaškolení obsluhy PC | ks | 1 |  | 0 |  | 0 |  | 0 | 21 | 0 | 0 | 0 | 0 | 0 |  |  | 0 | 0 |  |  | POL3_0
|  | Zapojení technických prvků ve stole učitele pro PC | [20 empty] | POP | Zapojení technických prvků ve stole učitele pro PC
Díl: | 3 | UČITELSKÉ PRACOVIŠTĚ - MYCÍ ČÁST |  |  |  | 0 |  | 0 |  | 0 |  | 0 |  | 0 |  | 0 |  |  |  | 0 |  |  | DIL
12 | MUKutd650/900v | Mycí stůl s celoplošnou ultratenkou dlažbou, 900x700hlx900v, uzamykatelný na "1" klíč | ks | 1 |  | 0 |  | 0 |  | 0 | 21 | 0 | 0 | 0 | 0 | 0 |  |  | 0 | 0 |  |  | POL3_0
|  | Kovová kostra jekl min. 40x20-30 tl. 2mm vytvářející masivní stabilní kovový celek. | [20 empty] | POP | Kovová kostra jekl min. 40x20-30 tl. 2mm vytvářející masivní stabilní kovový celek.
|  | Celek je skrz otvory ve spodní části bočnice ukotven do podlahy. | [20 empty] | POP | Celek je skrz otvory ve spodní části bočnice ukotven do podlahy.
|  | Kotvení na vruty nebo turbošroub min. délka 70mm - podle typu podlahy. | [20 empty] | POP | Kotvení na vruty nebo turbošroub min. délka 70mm - podle typu podlahy.
|  | Kovová kostra opatřená komaxitem. | [20 empty] | POP | Kovová kostra opatřená komaxitem.
POP
|  | Obsah kovové kostry: | [20 empty] | POP | Obsah kovové kostry:
|  | Bočnice 2ks - celosvařenec. | [20 empty] | POP | Bočnice 2ks - celosvařenec.
|  | Otvory pro uchycení do podlahy min. 2ks na bočnici. | [20 empty] | POP | Otvory pro uchycení do podlahy min. 2ks na bočnici.
|  | Bočnice též obsahuje 2ks výškově stavitelné nožky s plastovou hlavou. | [20 empty] | POP | Bočnice též obsahuje 2ks výškově stavitelné nožky s plastovou hlavou.
|  | Příčnice - příčnice musí tvořit skřínku. | [20 empty] | POP | Příčnice - příčnice musí tvořit skřínku.
|  | Příčnice s úchyty (min.2ks) na vložení do kovové kostry krycích desek LDT. | [20 empty] | POP | Příčnice s úchyty (min.2ks) na vložení do kovové kostry krycích desek LDT.
POP
|  | Desky: | [20 empty] | POP | Desky:
|  | Desky LDT vkládané do kovové kostry - 2 desky na bočnice, | [20 empty] | POP | Desky LDT vkládané do kovové kostry - 2 desky na bočnice,
|  | 1 deska na krytování zadní strany | [20 empty] | POP | 1 deska na krytování zadní strany
|  | Desky jsou na celou výšku stolu, pracovní desky se uchycují skrz otvory | [20 empty] | POP | Desky jsou na celou výšku stolu, pracovní desky se uchycují skrz otvory
|  | v horních příčnicích a horní části bočnic. | [20 empty] | POP | v horních příčnicích a horní části bočnic.
|  | Přední strana (strana u učitele) jsou dvířka. | [20 empty] | POP | Přední strana (strana u učitele) jsou dvířka.
|  | LDT 18mm + ABS 0,5mm | [20 empty] | POP | LDT 18mm + ABS 0,5mm
POP
|  | Pracovní deska: | [20 empty] | POP | Pracovní deska:
|  | Pracovní deska celoplošná (beze spár) ultratenká dlažba - odolná proti mechanickému | [20 empty] | POP | Pracovní deska celoplošná (beze spár) ultratenká dlažba - odolná proti mechanickému
|  | poškození, oděru, vlhkosti, barevná stálost, odolnost vůči teplu, chemikáliím. | [20 empty] | POP | poškození, oděru, vlhkosti, barevná stálost, odolnost vůči teplu, chemikáliím.
|  | Tl. 5mm, lepená na DTD min. tl. 22mm | [20 empty] | POP | Tl. 5mm, lepená na DTD min. tl. 22mm
|  | Nerezové hrany se zvýšeným zaobleným okrajem - tvar "U" - kolem celého stolu, všech stran. | [20 empty] | POP | Nerezové hrany se zvýšeným zaobleným okrajem - tvar "U" - kolem celého stolu, všech stran.
|  | Doložit certifikátem. | [20 empty] | POP | Doložit certifikátem.
POP
|  | Zámek na "1" klíč | [20 empty] | POP | Zámek na "1" klíč
POP
|  | Položka vč. dopravy a montáže. | [20 empty] | POP | Položka vč. dopravy a montáže.
13 | Dřez PP | Dřez laboratorní polypropylenový, vsazený do pracovní plochy | ks | 1 |  | 0 |  | 0 |  | 0 | 21 | 0 | 0 | 0 | 0 | 0 |  |  | 0 | 0 |  |  | POL3_0
|  | Vnější průměr: 540 mm, 335 mm, 240 mm | [20 empty] | POP | Vnější průměr: 540 mm, 335 mm, 240 mm
|  | Vnitřní průměr: 480 mm, 275 mm, 230 mm | [20 empty] | POP | Vnitřní průměr: 480 mm, 275 mm, 230 mm
POP
|  | sifon | [20 empty] | POP | sifon
14 | VR | Výtokové ramínko pákové, epoxidový povrch, odolný UV | ks | 1 |  | 0 |  | 0 |  | 0 | 21 | 0 | 0 | 0 | 0 | 0 |  |  | 0 | 0 |  |  | POL3_0
15 | ZapojMP | Zapojení mediových prvků, dřezy, výlevky, baterie, výtoková ramínka | ks | 2 |  | 0 |  | 0 |  | 0 | 21 | 0 | 0 | 0 | 0 | 0 |  |  | 0 | 0 |  |  | POL3_0
|  | Připojení mediových prvků na přívody vody/odpadu vedoucí k páteřnímu rozvodu. | [20 empty] | POP | Připojení mediových prvků na přívody vody/odpadu vedoucí k páteřnímu rozvodu.
POP
|  | Položka obsahuje práci. | [20 empty] | POP | Položka obsahuje práci.
16 | VodaOdpadZAP2 | Zapojení učitelského mycího pracoviště, na stávající přívod, ev. rozbočení | ks | 1 |  | 0 |  | 0 |  | 0 | 21 | 0 | 0 | 0 | 0 | 0 |  |  | 0 | 0 |  |  | POL3_0
|  | Položka obsahuje materiál a montáž pro vodu a odpad | [20 empty] | POP | Položka obsahuje materiál a montáž pro vodu a odpad
|  | Položka vč. dopravy | [20 empty] | POP | Položka vč. dopravy
Díl: | 4 | ŽÁKOVSKÉ PRACOVIŠTĚ |  |  |  | 0 |  | 0 |  | 0 |  | 0 |  | 0 |  | 0 |  |  |  | 0 |  |  | DIL
17 | SŽKKa2400 | Stůl žákovský demonstrační s technickou výbavou, pro 4 žáky, kompakt, 2400dx700hlx760v, "2NM+1EOP" | ks | 8 |  | 0 |  | 0 |  | 0 | 21 | 0 | 0 | 0 | 0 | 0 |  |  | 0 | 0 |  |  | POL3_0
|  | Kovová kostra jekl min. 40x20-30 tl. 2mm vytvářející masivní stabilní kovový celek, | [20 empty] | POP | Kovová kostra jekl min. 40x20-30 tl. 2mm vytvářející masivní stabilní kovový celek,
|  | který je skrz otvory ve spodní části bočnice ukotven do podlahy. Kotvení na vruty | [20 empty] | POP | který je skrz otvory ve spodní části bočnice ukotven do podlahy. Kotvení na vruty
|  | nebo turbošroub min. délka 70mm - podle typu podlahy. | [20 empty] | POP | nebo turbošroub min. délka 70mm - podle typu podlahy.
|  | Kovová kostra opatřená komaxitem. | [20 empty] | POP | Kovová kostra opatřená komaxitem.
|  | Výškově stavitelné nožky 4ks/1 stůl šroubované do bočnic | [20 empty] | POP | Výškově stavitelné nožky 4ks/1 stůl šroubované do bočnic
POP
|  | Obsah kovové kostry: | [20 empty] | POP | Obsah kovové kostry:
|  | Bočnice – 2ks vytvářející bok mediového tunelu – celosvařenec. | [20 empty] | POP | Bočnice – 2ks vytvářející bok mediového tunelu – celosvařenec.
|  | Otvory pro uchycení do podlahy min. 2ks na bočnici. | [20 empty] | POP | Otvory pro uchycení do podlahy min. 2ks na bočnici.
|  | Bočnice též obsahuje 2ks výškově stavitelné nožky s plastovou hlavou. | [20 empty] | POP | Bočnice též obsahuje 2ks výškově stavitelné nožky s plastovou hlavou.
|  | Příčnice – celkem 5 ks na stůl (3 v horní části pod pracovní desku a 2 v dolní části | [20 empty] | POP | Příčnice – celkem 5 ks na stůl (3 v horní části pod pracovní desku a 2 v dolní části
|  | – příčnice musí tvořit mediový tunel o min. šířce 160mm). Příčnice s úchyty (min.3ks) | [20 empty] | POP | – příčnice musí tvořit mediový tunel o min. šířce 160mm). Příčnice s úchyty (min.3ks)
|  | na vložení do kovové kostry krycích desek LDT. | [20 empty] | POP | na vložení do kovové kostry krycích desek LDT.
|  | Pro oddělení 2 + 2 žáků bude středová kovová vzpěra z jeklu min. 40x20-30 tl. 2mm | [20 empty] | POP | Pro oddělení 2 + 2 žáků bude středová kovová vzpěra z jeklu min. 40x20-30 tl. 2mm
POP
|  | Desky: | [20 empty] | POP | Desky:
|  | Desky LDT vkládané do kovové kostry – 2 desky na bočnice, | [20 empty] | POP | Desky LDT vkládané do kovové kostry – 2 desky na bočnice,
|  | 2 desky na krytování přední a zadní strany – desky jsou na celou výšku stolu, | [20 empty] | POP | 2 desky na krytování přední a zadní strany – desky jsou na celou výšku stolu,
|  | pracovní desky se uchycují skrz otvory v horních příčnicích a horní části bočnic. | [20 empty] | POP | pracovní desky se uchycují skrz otvory v horních příčnicích a horní části bočnic.
|  | LDT 18mm + ABS 0,5mm | [20 empty] | POP | LDT 18mm + ABS 0,5mm
|  | Pracovní deska – kompakt tl. 12mm, zaoblené rohy a sražené hrany. | [20 empty] | POP | Pracovní deska – kompakt tl. 12mm, zaoblené rohy a sražené hrany.
|  | Kompakt odolný proti praskání, oděru, nárazu, vlhkosti, barevná stálost, odolnost vůči teplu. | [20 empty] | POP | Kompakt odolný proti praskání, oděru, nárazu, vlhkosti, barevná stálost, odolnost vůči teplu.
POP
|  | 2ks - DEMONSTRAČNÍ PANELY jesou sestaveny z výměnných demonstračních bloků | [20 empty] | POP | 2ks - DEMONSTRAČNÍ PANELY jesou sestaveny z výměnných demonstračních bloků
|  | na plošných spojích. Je možné ho přizpůsobit potřebám výuky, | [20 empty] | POP | na plošných spojích. Je možné ho přizpůsobit potřebám výuky,
|  | případně snadno rozšiřovat. Každý demonstrační blok představuje | [20 empty] | POP | případně snadno rozšiřovat. Každý demonstrační blok představuje
|  | elektrotechnickou (elektronickou) součástku, nebo obvod. Každá součástka | [20 empty] | POP | elektrotechnickou (elektronickou) součástku, nebo obvod. Každá součástka
|  | musí být označena popisem, schematickou značkou a její hodnotou. | [20 empty] | POP | musí být označena popisem, schematickou značkou a její hodnotou.
|  | Pokud to daná součástka dovoluje, demonstrační blok obsahuje součástky dvě. | [20 empty] | POP | Pokud to daná součástka dovoluje, demonstrační blok obsahuje součástky dvě.
|  | Jedna součástka se do obvodu zapojuje přes banánové zdířky. | [20 empty] | POP | Jedna součástka se do obvodu zapojuje přes banánové zdířky.
|  | Druhá součástka stejné hodnoty je pak umístěna na horní části demonstračního bloku | [20 empty] | POP | Druhá součástka stejné hodnoty je pak umístěna na horní části demonstračního bloku
|  | a slouží k vizualizaci a měření. Každý blok je v demonstračním panelu zasunut | [20 empty] | POP | a slouží k vizualizaci a měření. Každý blok je v demonstračním panelu zasunut
|  | do drážkového profilu. Každý blok musí být navržen tak, aby nedošlo při libovolné chybě | [20 empty] | POP | do drážkového profilu. Každý blok musí být navržen tak, aby nedošlo při libovolné chybě
|  | zapojení k žádnému poškození libovolné součástky ani obvodu v celém napěťovém r | [20 empty] | POP | zapojení k žádnému poškození libovolné součástky ani obvodu v celém napěťovém r
|  | ozsahu 0-24V AC napájecího zdroje. | [20 empty] | POP | ozsahu 0-24V AC napájecího zdroje.
|  | Připojení a propojování bloků se provádí pomocí propojovacích kabelů | [20 empty] | POP | Připojení a propojování bloků se provádí pomocí propojovacích kabelů
|  | a bezpečnostních zdířek 4 mm. K propojování libovolných modulů lze použít kabely | [20 empty] | POP | a bezpečnostních zdířek 4 mm. K propojování libovolných modulů lze použít kabely
|  | s bezpečnostními koncovkami 4mm. Z bloků je možné sestavit (zapojit), | [20 empty] | POP | s bezpečnostními koncovkami 4mm. Z bloků je možné sestavit (zapojit),
|  | různé obvody pro provádění pokusů. Při zkratu zdroje nesmí dojít k vypadnutí | [20 empty] | POP | různé obvody pro provádění pokusů. Při zkratu zdroje nesmí dojít k vypadnutí
|  | žádné ochrany ani k ovlivnění ostatních pracovišť v učebně. Po odstranění zkratu | [20 empty] | POP | žádné ochrany ani k ovlivnění ostatních pracovišť v učebně. Po odstranění zkratu
|  | po libovolné době zdroj pokračuje v normální činnosti | [20 empty] | POP | po libovolné době zdroj pokračuje v normální činnosti
|  | bez nutnosti nahazování ochran, nebo jiného zásahu. | [20 empty] | POP | bez nutnosti nahazování ochran, nebo jiného zásahu.
|  | Střídavé napětí napájecího zdroje je nastavitelné pouze z pracoviště | [20 empty] | POP | Střídavé napětí napájecího zdroje je nastavitelné pouze z pracoviště
|  | učitele v rozsahu 0 -24V SELV. | [20 empty] | POP | učitele v rozsahu 0 -24V SELV.
POP
|  | MODULY NM | [20 empty] | POP | MODULY NM
|  | 1x Bzučák 3-24V AC/DC (jedná se o funkčni obvod pracující v rozsahu 3-24V) | [20 empty] | POP | 1x Bzučák 3-24V AC/DC (jedná se o funkčni obvod pracující v rozsahu 3-24V)
|  | 1x Kondenzátor 100n / 50V (funkční součástka zespodu, součástka pro vizualizaci shora) | [20 empty] | POP | 1x Kondenzátor 100n / 50V (funkční součástka zespodu, součástka pro vizualizaci shora)
|  | 1x Kondenzátor 1M0 / 50V (funkční součástka zespodu, součástka pro vizualizaci shora) | [20 empty] | POP | 1x Kondenzátor 1M0 / 50V (funkční součástka zespodu, součástka pro vizualizaci shora)
|  | 1x Kondenzátor 470n / 50V (funkční součástka zespodu, součástka pro vizualizaci shora) | [20 empty] | POP | 1x Kondenzátor 470n / 50V (funkční součástka zespodu, součástka pro vizualizaci shora)
|  | 1x Kondenzátor elektrolytický 100M / 50V (funkční součástka zespodu, součástka pro vizualizaci shora) | [20 empty] | POP | 1x Kondenzátor elektrolytický 100M / 50V (funkční součástka zespodu, součástka pro vizualizaci shora)
|  | 2x Dioda 1A (funkční součástka zespodu, součástka pro vizualizaci shora) | [20 empty] | POP | 2x Dioda 1A (funkční součástka zespodu, součástka pro vizualizaci shora)
|  | 1x Zenerova dioda 6,2V (funkční součástka zespodu, součástka pro vizualizaci shora) | [20 empty] | POP | 1x Zenerova dioda 6,2V (funkční součástka zespodu, součástka pro vizualizaci shora)
|  | 1x Fotorezistor 50-100k / 10lx (funkční blok s fotorezistorem dané hodnoty) | [20 empty] | POP | 1x Fotorezistor 50-100k / 10lx (funkční blok s fotorezistorem dané hodnoty)
|  | 1x Převodový motor DC 12V, 60 ot. / min. (funkční součástka shora) | [20 empty] | POP | 1x Převodový motor DC 12V, 60 ot. / min. (funkční součástka shora)
|  | 1x Cívka 470uH / 0,5A (funkční součástka zespodu, součástka pro vizualizaci shora) | [20 empty] | POP | 1x Cívka 470uH / 0,5A (funkční součástka zespodu, součástka pro vizualizaci shora)
|  | 1x LED (zelená) (včetně ochran proti přetížení a chybám zapojení- LED musí svítit i při přetížení!) | [20 empty] | POP | 1x LED (zelená) (včetně ochran proti přetížení a chybám zapojení- LED musí svítit i při přetížení!)
|  | 1x LED (rudá) (včetně ochran proti přetížení a chybám zapojení- LED musí svítit i při přetížení!) | [20 empty] | POP | 1x LED (rudá) (včetně ochran proti přetížení a chybám zapojení- LED musí svítit i při přetížení!)
|  | 1x Ampérmetr / 0 - 300mA AC/DC, analogový MP pro montáž do drážkového profilu | [20 empty] | POP | 1x Ampérmetr / 0 - 300mA AC/DC, analogový MP pro montáž do drážkového profilu
|  | 1x Voltmetr / 0 - 30V AC/DC, analogový MP pro montáž do drážkového profilu | [20 empty] | POP | 1x Voltmetr / 0 - 30V AC/DC, analogový MP pro montáž do drážkového profilu
|  | 1x Ampérmetr / 0 - 2A AC/DC, digitální MP pro montáž do drážkového profilu | [20 empty] | POP | 1x Ampérmetr / 0 - 2A AC/DC, digitální MP pro montáž do drážkového profilu
|  | 1x Voltmetr / 0 - 199V AC/DC, digitální MP pro montáž do drážkového profilu | [20 empty] | POP | 1x Voltmetr / 0 - 199V AC/DC, digitální MP pro montáž do drážkového profilu
|  | 1x Tranzistor NPN / 80V / 1A (funkční tranzistor s ochranami zespodu, tranzistor pro vizualizaci shora) | [20 empty] | POP | 1x Tranzistor NPN / 80V / 1A (funkční tranzistor s ochranami zespodu, tranzistor pro vizualizaci shora)
|  | 1x Tranzistor PNP / 80V / 1A (funkční tranzistor s ochranami zespodu, tranzistor pro vizualizaci shora) | [20 empty] | POP | 1x Tranzistor PNP / 80V / 1A (funkční tranzistor s ochranami zespodu, tranzistor pro vizualizaci shora)
|  | 1x Pojistka 5x20mm s krytkou (modul pro montáž do drážkového profilu) | [20 empty] | POP | 1x Pojistka 5x20mm s krytkou (modul pro montáž do drážkového profilu)
|  | 1x Potenciometr 10k/N (včetně ochran proti přetížení potenciometru v krajních polohách) | [20 empty] | POP | 1x Potenciometr 10k/N (včetně ochran proti přetížení potenciometru v krajních polohách)
|  | 2x Přepínač jednoduchý páčkový | [20 empty] | POP | 2x Přepínač jednoduchý páčkový
|  | 2x Rezistor R100R / 2W (funkční součástka zespodu, součástka pro vizualizaci shora) | [20 empty] | POP | 2x Rezistor R100R / 2W (funkční součástka zespodu, součástka pro vizualizaci shora)
|  | 2x Rezistor R1K0 / 2W (funkční součástka zespodu, součástka pro vizualizaci shora) | [20 empty] | POP | 2x Rezistor R1K0 / 2W (funkční součástka zespodu, součástka pro vizualizaci shora)
|  | 1x Rezistor R470R / 2W (funkční součástka zespodu, součástka pro vizualizaci shora) | [20 empty] | POP | 1x Rezistor R470R / 2W (funkční součástka zespodu, součástka pro vizualizaci shora)
|  | 1x Relé 12 - 24V AC/DC (funkční blok s relé pro montáž do drážkového profilu) | [20 empty] | POP | 1x Relé 12 - 24V AC/DC (funkční blok s relé pro montáž do drážkového profilu)
|  | 1x Tlačítko | [20 empty] | POP | 1x Tlačítko
|  | 1x Termistor NTC 10k/25°C | [20 empty] | POP | 1x Termistor NTC 10k/25°C
|  | 1x Usměrňovač můstkový 1A (funkční můstek zespodu, můstek pro vizualizaci a měření shora) | [20 empty] | POP | 1x Usměrňovač můstkový 1A (funkční můstek zespodu, můstek pro vizualizaci a měření shora)
|  | 1x Vypínač páčkový | [20 empty] | POP | 1x Vypínač páčkový
|  | 4x Žárovka s paticí E10 | [20 empty] | POP | 4x Žárovka s paticí E10
|  | 1x Transformátor 24V/8V s ochranou proti nebezpečnému napětí při inverzním zapojení. | [20 empty] | POP | 1x Transformátor 24V/8V s ochranou proti nebezpečnému napětí při inverzním zapojení.
|  | Napětí nesmí překročit při inverzním zapojení bezpečné napětí stanovené vyhláškou 50/78 Sb. | [20 empty] | POP | Napětí nesmí překročit při inverzním zapojení bezpečné napětí stanovené vyhláškou 50/78 Sb.
|  | 1x Zdroj - Stabilizátor 12V / 100mA (stabilizovaný zdroj s pevným napětím 12V) | [20 empty] | POP | 1x Zdroj - Stabilizátor 12V / 100mA (stabilizovaný zdroj s pevným napětím 12V)
|  | 1x Zdroj - Stabilizátor 1,2-18V / 0,1A (stabilizovaný zdroj nastavitelný s proudem 100mA) | [20 empty] | POP | 1x Zdroj - Stabilizátor 1,2-18V / 0,1A (stabilizovaný zdroj nastavitelný s proudem 100mA)
|  | 1x Zdroj - Stabilizátor 0,6-18V / 1,2 - 0,1A (spínaný stabilizovaný zdroj s plynule nastavitelným napětím a nastavitelným proudem až do 1,2A) | [20 empty] | POP | 1x Zdroj - Stabilizátor 0,6-18V / 1,2 - 0,1A (spínaný stabilizovaný zdroj s plynule nastavitelným napětím a nastavitelným proudem až do 1,2A)
POP
|  | 1ks ELEKTRICKÝ OTOČNÝ PANEL SE ZABUDOVANÝM ZDROJEM NN | [20 empty] | POP | 1ks ELEKTRICKÝ OTOČNÝ PANEL SE ZABUDOVANÝM ZDROJEM NN
|  | a DÁLKOVÝM KABELOVÝM OVLÁDÁNÍM z rozvaděče učitele: | [20 empty] | POP | a DÁLKOVÝM KABELOVÝM OVLÁDÁNÍM z rozvaděče učitele:
|  | *Dálkové centrální ovládání umožňuje otáčení každým panelem (plynulé otevírání a zavírání), napěťové řídicí signály jsou poskytovány z rozvaděče učitele. | [20 empty] | POP | *Dálkové centrální ovládání umožňuje otáčení každým panelem (plynulé otevírání a zavírání), napěťové řídicí signály jsou poskytovány z rozvaděče učitele.
|  | *Panel neumožňuje uzavření při zapojení kabeláže (panel dokáže rozlišit překážku při otevírání i zavírání. | [20 empty] | POP | *Panel neumožňuje uzavření při zapojení kabeláže (panel dokáže rozlišit překážku při otevírání i zavírání.
|  | Je-li síla na překážku větší než nastavená mez, panel změní směr otáčení. | [20 empty] | POP | Je-li síla na překážku větší než nastavená mez, panel změní směr otáčení.
|  | Optická závora NE - NENÍ DOSTATEČNOU OCHRANOU pro tento druh panelu a jeho použití) | [20 empty] | POP | Optická závora NE - NENÍ DOSTATEČNOU OCHRANOU pro tento druh panelu a jeho použití)
|  | * Při překročení povoleného proudu změní směr otáčení a tím uvolní překážku | [20 empty] | POP | * Při překročení povoleného proudu změní směr otáčení a tím uvolní překážku
POP
|  | EOP bude obsahovat: | [20 empty] | POP | EOP bude obsahovat:
|  | o 1x zásuvku USB | [20 empty] | POP | o 1x zásuvku USB
|  | o 1x zásuvka 230 V | [20 empty] | POP | o 1x zásuvka 230 V
|  | o 2x zdířky NN - regulovaný vývod 0-24V převodního transformátoru 230V/24V - zdířky MN | [20 empty] | POP | o 2x zdířky NN - regulovaný vývod 0-24V převodního transformátoru 230V/24V - zdířky MN
|  | - zdroj 0-24V AC/3W (napájení z rozvaděče) | [20 empty] | POP | - zdroj 0-24V AC/3W (napájení z rozvaděče)
POP
|  | Parametry EOP: | [20 empty] | POP | Parametry EOP:
|  | "Proudová soustava: 1 NPE, 50Hz AC,230V, TN-S" | [20 empty] | POP | "Proudová soustava: 1 NPE, 50Hz AC,230V, TN-S"
|  | Krytí: IP 30 | [20 empty] | POP | Krytí: IP 30
|  | Pracovní rozsah teplot: 0 - 35°C | [20 empty] | POP | Pracovní rozsah teplot: 0 - 35°C
|  | InA: 6A, (obvod zásuvky NN) + 2A, (obvod zdroje 0-24V AC) | [20 empty] | POP | InA: 6A, (obvod zásuvky NN) + 2A, (obvod zdroje 0-24V AC)
|  | USB - 2,5W / 5V, 0,5A, (podle použitého adaptéru) | [20 empty] | POP | USB - 2,5W / 5V, 0,5A, (podle použitého adaptéru)
|  | "0-24V AC - 3W / 24V / 0,125A, zkratuvzdorný " | [20 empty] | POP | "0-24V AC - 3W / 24V / 0,125A, zkratuvzdorný "
|  | ZDROJ 0-24V AC: SELV, kategorie přepětí III, Zkratuvzdorný, odolný proti přetížení, | [20 empty] | POP | ZDROJ 0-24V AC: SELV, kategorie přepětí III, Zkratuvzdorný, odolný proti přetížení,
|  | USB napojen na USB hub s adaptérem s 1 vývodem | [20 empty] | POP | USB napojen na USB hub s adaptérem s 1 vývodem
|  | Osazen SPOJ S DÁLKOVÝM OVLÁDÁNÍM. | [20 empty] | POP | Osazen SPOJ S DÁLKOVÝM OVLÁDÁNÍM.
POP
|  | Položka vč. dopravy a montáže. | [20 empty] | POP | Položka vč. dopravy a montáže.
18 | ŽŽbvs | Žákovská školní židle výškově stavitelná, sedák/opěrák překližka | ks | 32 |  | 0 |  | 0 |  | 0 | 21 | 0 | 0 | 0 | 0 | 0 |  |  | 0 | 0 |  |  | POL3_0
|  | Výškově nastavitelná žákovská školní židle | [20 empty] | POP | Výškově nastavitelná žákovská školní židle
|  | * kovová konstrukce je vyrobena z plochooválného profilu 38x20, | [20 empty] | POP | * kovová konstrukce je vyrobena z plochooválného profilu 38x20,
|  | * povrchová úprava komaxitem dle vzorníku RAL | [20 empty] | POP | * povrchová úprava komaxitem dle vzorníku RAL
|  | * anatomicky tvarovaný sedák a opěrák z vícevrstvé překližky | [20 empty] | POP | * anatomicky tvarovaný sedák a opěrák z vícevrstvé překližky
|  | * plastové koncovky | [20 empty] | POP | * plastové koncovky
|  | * velikost židle 5–7 | [20 empty] | POP | * velikost židle 5–7
POP
|  | Položka vč. dopravy. | [20 empty] | POP | Položka vč. dopravy.
19 | 741 El rozv F | Rozvody elektro po učebně do pracovišť, F/CH s elektro zámky ve výsuvech demo panelů | ks | 8 |  | 0 |  | 0 |  | 0 | 21 | 0 | 0 | 0 | 0 | 0 |  |  | 0 | 0 |  |  | POL3_0
|  | Materiál: | [20 empty] | POP | Materiál:
|  | - Kabely CYKY 3x1,5 3 ks pro pracoviště | [20 empty] | POP | - Kabely CYKY 3x1,5 3 ks pro pracoviště
|  | - Kabely JYTY 3x1 + 5x1 2 kabely pro pracoviště | [20 empty] | POP | - Kabely JYTY 3x1 + 5x1 2 kabely pro pracoviště
|  | - Cenmvin/nehořlavá deska 1ks cca 60x15cm | [20 empty] | POP | - Cenmvin/nehořlavá deska 1ks cca 60x15cm
|  | - Krabice propojovací 4 ks na pracoviště | [20 empty] | POP | - Krabice propojovací 4 ks na pracoviště
|  | - Vago svorky a další drobný materiál | [20 empty] | POP | - Vago svorky a další drobný materiál
POP
|  | Montáž: | [20 empty] | POP | Montáž:
|  | - Rozvody kabelů z rozvaděče učitele do žákovských pracovišť | [20 empty] | POP | - Rozvody kabelů z rozvaděče učitele do žákovských pracovišť
|  | - Smyčkování pro jednotlivá pracoviště - 5 ks kabelů pro jedno pracoviště | [20 empty] | POP | - Smyčkování pro jednotlivá pracoviště - 5 ks kabelů pro jedno pracoviště
20 | 741 El zapoj F | Zapojení kabeláže technické výbavy stolů, kompletace systému a zaškolení obsluhy | ks | 8 |  | 0 |  | 0 |  | 0 | 21 | 0 | 0 | 0 | 0 | 0 |  |  | 0 | 0 |  |  | POL3_0
|  | Montáž kabelů od jednotlivých technických prvků ve stolech | [20 empty] | POP | Montáž kabelů od jednotlivých technických prvků ve stolech
|  | - Zapojení 4 propojovacích krabic/1 pracoviště | [20 empty] | POP | - Zapojení 4 propojovacích krabic/1 pracoviště
|  | - 5 ks kabelů pro jedno pracoviště - 2x JYTY, 3x CYKY | [20 empty] | POP | - 5 ks kabelů pro jedno pracoviště - 2x JYTY, 3x CYKY
|  | - UTP kabely do RJ-45 v EOP | [20 empty] | POP | - UTP kabely do RJ-45 v EOP
POP
|  | Zapojení elektrických zámků ve výsuvech demonstračních panelů | [20 empty] | POP | Zapojení elektrických zámků ve výsuvech demonstračních panelů
POP
|  | Zapojení elektrických otočných panelů (otoč/zavři elektrický panel, USB, 230 zásuvky, zdroj MN) | [20 empty] | POP | Zapojení elektrických otočných panelů (otoč/zavři elektrický panel, USB, 230 zásuvky, zdroj MN)
Díl: | 5 | TECHNIKA IT/PC/AV |  |  |  | 0 |  | 0 |  | 0 |  | 0 |  | 0 |  | 0 |  |  |  | 0 |  |  | DIL
21 | TP300LCD | Tabule na fixy 300x120 cm BÍLÁ - pylony, keramická, 1 tabule, držák na LCD 98" | ks | 1 |  | 0 |  | 0 |  | 0 | 21 | 0 | 0 | 0 | 0 | 0 |  |  | 0 | 0 |  |  | POL3_0
|  | Sada pylonového zvedacího systému a jednodílné keramické tabule pro LDC panel 98" | [20 empty] | POP | Sada pylonového zvedacího systému a jednodílné keramické tabule pro LDC panel 98"
POP
|  | Magnetická tabule s vysoce odolným keramickým povrchem nejvyšší kvality | [20 empty] | POP | Magnetická tabule s vysoce odolným keramickým povrchem nejvyšší kvality
|  | vhodným pro intenzivní popis fixem. | [20 empty] | POP | vhodným pro intenzivní popis fixem.
|  | Keramický povrch e3 je vhodný pro nejvyšší zatížení nejen pro školy a vzdělávací instituce, | [20 empty] | POP | Keramický povrch e3 je vhodný pro nejvyšší zatížení nejen pro školy a vzdělávací instituce,
|  | při běžném provozu je téměř nezničitelný. | [20 empty] | POP | při běžném provozu je téměř nezničitelný.
|  | Plocha je velmi dobře stíratelná, odolná proti poškrábání a snadno se udržuje. | [20 empty] | POP | Plocha je velmi dobře stíratelná, odolná proti poškrábání a snadno se udržuje.
|  | Barva povrchu bílá. | [20 empty] | POP | Barva povrchu bílá.
|  | Díky sendvičové konstrukci se tabule nekroutí. | [20 empty] | POP | Díky sendvičové konstrukci se tabule nekroutí.
|  | Tabule je opatřena plastovými rohy | [20 empty] | POP | Tabule je opatřena plastovými rohy
|  | Tloušťka tabule je cca 20 mm. | [20 empty] | POP | Tloušťka tabule je cca 20 mm.
POP
|  | Tabule je upevněna na hliníkových pylonových sloupech délky 290 nebo 320 cm. | [20 empty] | POP | Tabule je upevněna na hliníkových pylonových sloupech délky 290 nebo 320 cm.
|  | Sloupy mají speciální konstrukci, která je určená pro vyšší zatížení. | [20 empty] | POP | Sloupy mají speciální konstrukci, která je určená pro vyšší zatížení.
|  | Tabule je předsazena před pylonem a konstrukce je uzpůsobena tak, | [20 empty] | POP | Tabule je předsazena před pylonem a konstrukce je uzpůsobena tak,
|  | aby mohla být horní hrana tabule 10 cm nad pylonem. | [20 empty] | POP | aby mohla být horní hrana tabule 10 cm nad pylonem.
POP
|  | LCD se na pylon uchycuje pomocí univerzálního hliníkového rámu, který je pevný a odolný. | [20 empty] | POP | LCD se na pylon uchycuje pomocí univerzálního hliníkového rámu, který je pevný a odolný.
|  | Pylony s tabulí jsou umístěny tak, aby byl zajištěn dostatečný zorný úhel pro LCD panel. | [20 empty] | POP | Pylony s tabulí jsou umístěny tak, aby byl zajištěn dostatečný zorný úhel pro LCD panel.
POP
|  | Položka vč. dopravy. | [20 empty] | POP | Položka vč. dopravy.
22 | TB-IFP | Interaktivní velkoformátový displej 98", rozlišení 4K 3840x2160, LED | ks | 1 |  | 0 |  | 0 |  | 0 | 21 | 0 | 0 | 0 | 0 | 0 |  |  | 0 | 0 |  |  | POL3_0
|  | Možnost připojení: HDMI 2.0, USB-C, USB, RJ45, Bluetoth, WI-FI | [20 empty] | POP | Možnost připojení: HDMI 2.0, USB-C, USB, RJ45, Bluetoth, WI-FI
|  | Rozlišení 4K 3840x2160, LED | [20 empty] | POP | Rozlišení 4K 3840x2160, LED
|  | Dva integrované min. 15W reproduktory | [20 empty] | POP | Dva integrované min. 15W reproduktory
|  | 40-50 bodů dotykových bodů | [20 empty] | POP | 40-50 bodů dotykových bodů
|  | Ovládání prstem nebo perem | [20 empty] | POP | Ovládání prstem nebo perem
|  | Kontrast 5000:1 | [20 empty] | POP | Kontrast 5000:1
|  | 8 GB RAM | [20 empty] | POP | 8 GB RAM
|  | 128 GB úložiště s možností rozšíření | [20 empty] | POP | 128 GB úložiště s možností rozšíření
|  | Přímé LED posvícení | [20 empty] | POP | Přímé LED posvícení
POP
|  | Položka vč. dopravy. | [20 empty] | POP | Položka vč. dopravy.
23 | IT K | Kabeláž pro IT, HDMI, audio, USB, napájení | ks | 1 |  | 0 |  | 0 |  | 0 | 21 | 0 | 0 | 0 | 0 | 0 |  |  | 0 | 0 |  |  | POL3_0
24 | IT MON | Montáž techniky IT, AV nebo ICT, zaškolení obsluhy | ks | 1 |  | 0 |  | 0 |  | 0 | 21 | 0 | 0 | 0 | 0 | 0 |  |  | 0 | 0 |  |  | POL3_0
25 | PCu | PC pro učitele vč. 27" monitoru, příslušenství | ks | 1 |  | 0 |  | 0 |  | 0 | 21 | 0 | 0 | 0 | 0 | 0 |  |  | 0 | 0 |  |  | POL3_0
|  | Minimální parametry PC: | [20 empty] | POP | Minimální parametry PC:
|  | Operační systém kompatibilní s ostatními PC ve škole s možností připojení | [20 empty] | POP | Operační systém kompatibilní s ostatními PC ve škole s možností připojení
|  | do domény v nejnovější verzi a české lokalizaci | [20 empty] | POP | do domény v nejnovější verzi a české lokalizaci
|  | CPU minimální CPU benchmark 31.500 | [20 empty] | POP | CPU minimální CPU benchmark 31.500
|  | Min. 16 GB RAM DDR5 | [20 empty] | POP | Min. 16 GB RAM DDR5
|  | Pevný disk SSD min. 512GB | [20 empty] | POP | Pevný disk SSD min. 512GB
|  | Min. výstupy 4x USB 2.0, 4x USB 3.2, 1x USB-C, 1x HDMI, 1x DisplayPort, LAN, Combo Audi Jack | [20 empty] | POP | Min. výstupy 4x USB 2.0, 4x USB 3.2, 1x USB-C, 1x HDMI, 1x DisplayPort, LAN, Combo Audi Jack
POP
|  | Monitor 27" LCD-LED, FullHD, IPS, VESA 100x100 | [20 empty] | POP | Monitor 27" LCD-LED, FullHD, IPS, VESA 100x100
|  | - připojení USB, USB-C, HDMI, DisplayPort | [20 empty] | POP | - připojení USB, USB-C, HDMI, DisplayPort
POP
|  | Klávesnice + optická myš | [20 empty] | POP | Klávesnice + optická myš
POP
|  | Položka vč. dopravy a zprovoznění. | [20 empty] | POP | Položka vč. dopravy a zprovoznění.
26 | SR | Stojanový rozvaděč 19" š600 x hl600 x v1750, vč. příslušenství | ks | 1 |  | 0 |  | 0 |  | 0 | 21 | 0 | 0 | 0 | 0 | 0 |  |  | 0 | 0 |  |  | POL3_0
|  | Stojanový rozvaděč 19" | [20 empty] | POP | Stojanový rozvaděč 19"
|  | - robustní svařovaná konstrukce | [20 empty] | POP | - robustní svařovaná konstrukce
|  | - prosklené přední dveře | [20 empty] | POP | - prosklené přední dveře
|  | - krytí IP20 | [20 empty] | POP | - krytí IP20
|  | - nosnost 800kg | [20 empty] | POP | - nosnost 800kg
|  | - odnímatelné uzamykatelné bočnice a zadní stěna | [20 empty] | POP | - odnímatelné uzamykatelné bočnice a zadní stěna
|  | - kabelové vstupy v zadní části | [20 empty] | POP | - kabelové vstupy v zadní části
|  | - vylamovací otvor pro montáž ventilační jednotky | [20 empty] | POP | - vylamovací otvor pro montáž ventilační jednotky
POP
|  | Součástí je: | [20 empty] | POP | Součástí je:
|  | - 3ks 19" výsuvné dno pro tablety, notebooky a smartphony (hl. 250mm, pro 14 zařízení) | [20 empty] | POP | - 3ks 19" výsuvné dno pro tablety, notebooky a smartphony (hl. 250mm, pro 14 zařízení)
|  | - 4ks rozvodný panel 19" s 8 zásuvkami 230V (CZ) a vypínačem (délka napájecího kabelu 2m) | [20 empty] | POP | - 4ks rozvodný panel 19" s 8 zásuvkami 230V (CZ) a vypínačem (délka napájecího kabelu 2m)
|  | - součástí balení jsou 2ks šroub M6x16 s podložkou a 2ks plovoucí matice M6 | [20 empty] | POP | - součástí balení jsou 2ks šroub M6x16 s podložkou a 2ks plovoucí matice M6
POP
|  | Položka vč. dopravy a montáže | [20 empty] | POP | Položka vč. dopravy a montáže
27 | ZZ | Záložní zdroj | ks | 1 |  | 0 |  | 0 |  | 0 | 21 | 0 | 0 | 0 | 0 | 0 |  |  | 0 | 0 |  |  | POL3_0
|  | Tower UPS | [20 empty] | POP | Tower UPS
|  | - záložní doba 6,5 min při 100% zátěži | [20 empty] | POP | - záložní doba 6,5 min při 100% zátěži
|  | - záložní doba 23,1 min při 50% zátěži | [20 empty] | POP | - záložní doba 23,1 min při 50% zátěži
|  | - maximální výstupní napětí 230 V | [20 empty] | POP | - maximální výstupní napětí 230 V
|  | - skutečný výkon 1000 W | [20 empty] | POP | - skutečný výkon 1000 W
|  | - zdánlivý výkon 1500 VA | [20 empty] | POP | - zdánlivý výkon 1500 VA
|  | - LCD displej a AVR | [20 empty] | POP | - LCD displej a AVR
|  | - typ napájení: line interactive | [20 empty] | POP | - typ napájení: line interactive
|  | - ochrana síťového kabelu, USB | [20 empty] | POP | - ochrana síťového kabelu, USB
|  | - výstupní zásuvky: 8x IEC 320 C13, 2x IEC Jumpers | [20 empty] | POP | - výstupní zásuvky: 8x IEC 320 C13, 2x IEC Jumpers
POP
|  | Položka vč. dopravy | [20 empty] | POP | Položka vč. dopravy
Díl: | 6 | PROSTORY NA ULOŽENÍ POMŮCEK |  |  |  | 0 |  | 0 |  | 0 |  | 0 |  | 0 |  | 0 |  |  |  | 0 |  |  | DIL
28 | VSddz600 | Skříň vysoká 1800x800x600 uzamykatelná na "1" klíč, police, 4 plná dvířka | ks | 5 |  | 0 |  | 0 |  | 0 | 21 | 0 | 0 | 0 | 0 | 0 |  |  | 0 | 0 |  |  | POL3_0
|  | Korpus LDT 18mm, záda sololak, plná dvířka dole i nahoře | [20 empty] | POP | Korpus LDT 18mm, záda sololak, plná dvířka dole i nahoře
|  | Police volně stavitelné, 2 dole, 2 nahoře | [20 empty] | POP | Police volně stavitelné, 2 dole, 2 nahoře
|  | ABS 2mm na dvířka a přední hrany polic, na pohledové hrany korpusu | [20 empty] | POP | ABS 2mm na dvířka a přední hrany polic, na pohledové hrany korpusu
|  | ABS 0,5mm na ostatní hrany | [20 empty] | POP | ABS 0,5mm na ostatní hrany
|  | Zámek na "1" klíč - 2ks | [20 empty] | POP | Zámek na "1" klíč - 2ks
|  | Výškově stavitelné plastové nohy nebo sokl LDT - dle výběru zákazníka | [20 empty] | POP | Výškově stavitelné plastové nohy nebo sokl LDT - dle výběru zákazníka
POP
|  | Položka vč. dopravy a montáže. | [20 empty] | POP | Položka vč. dopravy a montáže.
29 | Ndz600 | Nástavec skříňový 600x800x600 plná dvířka, uzamykatelný na "1" klíč | ks | 5 |  | 0 |  | 0 |  | 0 | 21 | 0 | 0 | 0 | 0 | 0 |  |  | 0 | 0 |  |  | POL3_0
|  | Korpus LDT 18mm, záda sololak, plná dvířka | [20 empty] | POP | Korpus LDT 18mm, záda sololak, plná dvířka
|  | Police volně stavitelná - 1ks | [20 empty] | POP | Police volně stavitelná - 1ks
|  | ABS 2mm na dvířka a přední hrany polic, na pohledové hrany korpusu | [20 empty] | POP | ABS 2mm na dvířka a přední hrany polic, na pohledové hrany korpusu
|  | ABS 0,5mm na ostatní hrany | [20 empty] | POP | ABS 0,5mm na ostatní hrany
|  | Zámek na "1" klíč - 1ks | [20 empty] | POP | Zámek na "1" klíč - 1ks
POP
|  | Položka vč. dopravy a montáže | [20 empty] | POP | Položka vč. dopravy a montáže
30 | Spda1 | Skříň atyp do výklenku s plnými dveřmi, š 1050 x hl 300 x v 1150 | ks | 1 |  | 0 |  | 0 |  | 0 | 21 | 0 | 0 | 0 | 0 | 0 |  |  | 0 | 0 |  |  | POL3_0
|  | Atyp skříň do výklenku vč. obložek otvoru | [20 empty] | POP | Atyp skříň do výklenku vč. obložek otvoru
|  | Korpus LDT 18mm, záda sololak, plná dvířka | [20 empty] | POP | Korpus LDT 18mm, záda sololak, plná dvířka
|  | Police volně stavitelné | [20 empty] | POP | Police volně stavitelné
|  | ABS 2mm na dvířka a přední hrany polic, na pohledové hrany korpusu | [20 empty] | POP | ABS 2mm na dvířka a přední hrany polic, na pohledové hrany korpusu
|  | ABS 0,5mm na ostatní hrany | [20 empty] | POP | ABS 0,5mm na ostatní hrany
POP
|  | Plné dveře zamykatelné na "1" klíč | [20 empty] | POP | Plné dveře zamykatelné na "1" klíč
POP
POP
|  | Přesné rozměry otvoru je nutné doměřit na místě | [20 empty] | POP | Přesné rozměry otvoru je nutné doměřit na místě
POP
|  | Položka vč. dopravy a montáže. | [20 empty] | POP | Položka vč. dopravy a montáže.
31 | Spda2 | Skříň atyp do výklenku s prosklenými dveřmi, š 500 x hl 450 x v 1330 | ks | 1 |  | 0 |  | 0 |  | 0 | 21 | 0 | 0 | 0 | 0 | 0 |  |  | 0 | 0 |  |  | POL3_0
|  | Atyp skříň do výklenku vč. obložek otvoru | [20 empty] | POP | Atyp skříň do výklenku vč. obložek otvoru
|  | Korpus LDT 18mm, záda sololak, skleněná dvířka v rámečku LDT | [20 empty] | POP | Korpus LDT 18mm, záda sololak, skleněná dvířka v rámečku LDT
|  | Police volně stavitelné | [20 empty] | POP | Police volně stavitelné
|  | ABS 2mm na dvířka a přední hrany polic, na pohledové hrany korpusu | [20 empty] | POP | ABS 2mm na dvířka a přední hrany polic, na pohledové hrany korpusu
|  | ABS 0,5mm na ostatní hrany | [20 empty] | POP | ABS 0,5mm na ostatní hrany
POP
|  | Prosklené dveře zamykatelné na "1" klíč | [20 empty] | POP | Prosklené dveře zamykatelné na "1" klíč
POP
|  | Přesné rozměry otvoru je nutné doměřit na místě | [20 empty] | POP | Přesné rozměry otvoru je nutné doměřit na místě
POP
|  | Položka vč. dopravy a montáže. | [20 empty] | POP | Položka vč. dopravy a montáže.
32 | Spda3 | Skříň atyp do výklenku s prosklenými dveřmi, š 1100 x hl 450 x v 1600 | ks | 1 |  | 0 |  | 0 |  | 0 | 21 | 0 | 0 | 0 | 0 | 0 |  |  | 0 | 0 |  |  | POL3_0
|  | Atyp skříň do výklenku vč. obložek otvoru | [20 empty] | POP | Atyp skříň do výklenku vč. obložek otvoru
|  | Korpus LDT 18mm, záda sololak, skleněná dvířka v rámečku LDT | [20 empty] | POP | Korpus LDT 18mm, záda sololak, skleněná dvířka v rámečku LDT
|  | Police volně stavitelné | [20 empty] | POP | Police volně stavitelné
|  | ABS 2mm na dvířka a přední hrany polic, na pohledové hrany korpusu | [20 empty] | POP | ABS 2mm na dvířka a přední hrany polic, na pohledové hrany korpusu
|  | ABS 0,5mm na ostatní hrany | [20 empty] | POP | ABS 0,5mm na ostatní hrany
POP
|  | Prosklené dveře zamykatelné na "1" klíč | [20 empty] | POP | Prosklené dveře zamykatelné na "1" klíč
POP
|  | Přesné rozměry otvoru je nutné doměřit na místě | [20 empty] | POP | Přesné rozměry otvoru je nutné doměřit na místě
POP
|  | Položka vč. dopravy a montáže. | [20 empty] | POP | Položka vč. dopravy a montáže.
33 | Spda4 | Skříň atyp do výklenku s prosklenými dveřmi, š 2300 x hl 450 x v 1600 | ks | 1 |  | 0 |  | 0 |  | 0 | 21 | 0 | 0 | 0 | 0 | 0 |  |  | 0 | 0 |  |  | POL3_0
|  | Atyp skříň do výklenku vč. obložek otvoru | [20 empty] | POP | Atyp skříň do výklenku vč. obložek otvoru
|  | Korpus LDT 18mm, záda sololak, skleněná dvířka v rámečku LDT | [20 empty] | POP | Korpus LDT 18mm, záda sololak, skleněná dvířka v rámečku LDT
|  | Police volně stavitelné | [20 empty] | POP | Police volně stavitelné
|  | ABS 2mm na dvířka a přední hrany polic, na pohledové hrany korpusu | [20 empty] | POP | ABS 2mm na dvířka a přední hrany polic, na pohledové hrany korpusu
|  | ABS 0,5mm na ostatní hrany | [20 empty] | POP | ABS 0,5mm na ostatní hrany
POP
|  | Prosklené dveře zamykatelné na "1" klíč | [20 empty] | POP | Prosklené dveře zamykatelné na "1" klíč
POP
|  | Přesné rozměry otvoru je nutné doměřit na místě | [20 empty] | POP | Přesné rozměry otvoru je nutné doměřit na místě
POP
|  | Položka vč. dopravy a montáže. | [20 empty] | POP | Položka vč. dopravy a montáže.
34 | SCHUDKY | Schůdky bezpečnostní skládací, kovové, 4 stupně, 90 cm | ks | 1 |  | 0 |  | 0 |  | 0 | 21 | 0 | 0 | 0 | 0 | 0 |  |  | 0 | 0 |  |  | POL3_0
|  | - pevná ocelová konstrukce | [20 empty] | POP | - pevná ocelová konstrukce
|  | - měkčené madlo | [20 empty] | POP | - měkčené madlo
|  | - jednoduché složení konstrukce žebříku | [20 empty] | POP | - jednoduché složení konstrukce žebříku
|  | - splňuje bezpečnostní normu: EN131 | [20 empty] | POP | - splňuje bezpečnostní normu: EN131
|  | - 4 stupně | [20 empty] | POP | - 4 stupně
|  | - nosnost: 150kg | [20 empty] | POP | - nosnost: 150kg
POP
|  | Položka vč. dopravy a složení. | [20 empty] | POP | Položka vč. dopravy a složení.
35 | N2 | Vynesení nábytku do 4.NP a ustavení na místo | ks | 1 |  | 0 |  | 0 |  | 0 | 21 | 0 | 0 | 0 | 0 | 0 |  |  | 0 | 0 |  |  | POL3_0
Díl: | 9 | POMŮCKY |  |  |  | 0 |  | 0 |  | 0 |  | 0 |  | 0 |  | 0 |  |  |  | 0 |  |  | DIL
36 | 15ch2 | Váha dvouramenná demonstrační cejchovatelná, se sadou závaží 500 g | ks | 8 |  | 0 |  | 0 |  | 0 | 21 | 0 | 0 | 0 | 0 | 0 |  |  | 0 | 0 |  |  | POL3_0
|  | Učební pomůcka váha dvouramenná demonstrační do 500g má tyto parametry: | [20 empty] | POP | Učební pomůcka váha dvouramenná demonstrační do 500g má tyto parametry:
|  | Vnější průměr misek: 11,7 cm | [20 empty] | POP | Vnější průměr misek: 11,7 cm
|  | Hloubka misky: 2,8 cm | [20 empty] | POP | Hloubka misky: 2,8 cm
|  | Základna: 39,5x19,5 cm | [20 empty] | POP | Základna: 39,5x19,5 cm
|  | Celková váha do 500g | [20 empty] | POP | Celková váha do 500g
|  | Váhy jsou cejchovatelné | [20 empty] | POP | Váhy jsou cejchovatelné
|  | Demonstrační váhy slouží pro školní účely. Váhy nejsou úředně ověřitelné. Váhy se dají aretovat. | [20 empty] | POP | Demonstrační váhy slouží pro školní účely. Váhy nejsou úředně ověřitelné. Váhy se dají aretovat.
37 | 15f2 | Sada senzorových pomůcek pro FY, vč. modulů, USB, senzorů...(cca 20-25ks) | sada | 1 |  | 0 |  | 0 |  | 0 | 21 | 0 | 0 | 0 | 0 | 0 |  |  | 0 | 0 |  |  | POL3_0
|  | " Proudový senzor | [20 empty] | POP | " Proudový senzor
|  | " Senzor teploty | [20 empty] | POP | " Senzor teploty
|  | " Senzor světla | [20 empty] | POP | " Senzor světla
|  | " Senzor srdečního rytmu a pulsu | [20 empty] | POP | " Senzor srdečního rytmu a pulsu
|  | " Fotobrána | [20 empty] | POP | " Fotobrána
|  | " Tlakový senzor | [20 empty] | POP | " Tlakový senzor
|  | " Senzor síly | [20 empty] | POP | " Senzor síly
|  | " Zvukový senzor | [20 empty] | POP | " Zvukový senzor
|  | " Senzor pohybu | [20 empty] | POP | " Senzor pohybu
|  | " Senzor magnetického pole | [20 empty] | POP | " Senzor magnetického pole
|  | " Senzor vodivosti | [20 empty] | POP | " Senzor vodivosti
|  | " Kapkový senzor | [20 empty] | POP | " Kapkový senzor
|  | " Průtokový senzor | [20 empty] | POP | " Průtokový senzor
|  | " Váhový senzor | [20 empty] | POP | " Váhový senzor
|  | " Senzor rotačního pohybu | [20 empty] | POP | " Senzor rotačního pohybu
|  | " Senzor zrychlení | [20 empty] | POP | " Senzor zrychlení
|  | " Senzor salinity | [20 empty] | POP | " Senzor salinity
|  | " Senzor vlhkosti půdy | [20 empty] | POP | " Senzor vlhkosti půdy
|  | " UVB senzor | [20 empty] | POP | " UVB senzor
|  | " Senzor zakalení | [20 empty] | POP | " Senzor zakalení
|  | " UVA senzor | [20 empty] | POP | " UVA senzor
|  | " Senzor povrchové teploty | [20 empty] | POP | " Senzor povrchové teploty
|  | " Senzor teplot širokého rozsahu | [20 empty] | POP | " Senzor teplot širokého rozsahu
|  | " Infračervený termometrický senzor | [20 empty] | POP | " Infračervený termometrický senzor
|  | " Senzor stisku | [20 empty] | POP | " Senzor stisku
|  | " Anemometr | [20 empty] | POP | " Anemometr
|  | " GPS senzor | [20 empty] | POP | " GPS senzor
|  | " Senzor rosného bodu | [20 empty] | POP | " Senzor rosného bodu
|  | " Elektrostatický senzor | [20 empty] | POP | " Elektrostatický senzor
POP
|  | Následující moduly jsou součástí dodávky: | [20 empty] | POP | Následující moduly jsou součástí dodávky:
|  | " USB modul | [20 empty] | POP | " USB modul
|  | " modul baterie | [20 empty] | POP | " modul baterie
|  | " rádiový komunikační modul | [20 empty] | POP | " rádiový komunikační modul
|  | " wifi modul | [20 empty] | POP | " wifi modul
|  | " digitální zobrazovací modul | [20 empty] | POP | " digitální zobrazovací modul
|  | software | [20 empty] | POP | software
|  | školení | [20 empty] | POP | školení
POP
|  | Položka vč. dopravy. | [20 empty] | POP | Položka vč. dopravy.
Díl: | 7 | ÚPLNÉ ELEKTRICKÉ ZATEMNĚNÍ |  |  |  | 0 |  | 0 |  | 0 |  | 0 |  | 0 |  | 0 |  |  |  | 0 |  |  | DIL
38 | Zatel | Zatemnění elektrické neprůhledné, rozměr výklenku: cca 3770 x 2230 mm | ks | 2 |  | 0 |  | 0 |  | 0 | 21 | 0 | 0 | 0 | 0 | 0 |  |  | 0 | 0 |  |  | POL3_0
|  | *neprůhledné, barevné rolety, pogumované | [20 empty] | POP | *neprůhledné, barevné rolety, pogumované
|  | *hliníkový extrudovaný box 130x130mm, vedení v lištách se zipem | [20 empty] | POP | *hliníkový extrudovaný box 130x130mm, vedení v lištách se zipem
|  | *dálkové ovládání ovladačem | [20 empty] | POP | *dálkové ovládání ovladačem
POP
|  | Nutno dopočítat přesahy dle požadavku zadavatele a zaměřit na místě. | [20 empty] | POP | Nutno dopočítat přesahy dle požadavku zadavatele a zaměřit na místě.
POP
|  | Položka je vč. dopravy. | [20 empty] | POP | Položka je vč. dopravy.
39 | Montaz_Zat-el | Montáž elektrického zatemnění | ks | 2 |  | 0 |  | 0 |  | 0 | 21 | 0 | 0 | 0 | 0 | 0 |  |  | 0 | 0 |  |  | POL3_0
[21 empty] | 15 | 21
| 26 |  |  |  |  | 0 | [14 empty] | 0 | 0 | SUM
33
POPUZIV
END