## Krycí list
Rozpočet |  | E3410/05/6 | stavební úpravy,asance vnitrobloku V1 | JKSO
Objekt |  | Název objektu |  | SKP
SO 01 |  | stavební úpravy vnitrobloku |  | Měrná jednotka
Stavba |  | Název stavby |  | Počet jednotek | 0
E3410/05/6 |  | Vnitroblok Poříčí,zahradnická,Křídl.a Ypisilantiho |  | Náklady na m.j. | 0
Projektant |  | Ing.Eva Wágnerová |  | Typ rozpočtu
Zpracovatel projektu |  | Ing.Eva Wágnerová
Objednatel |  | MČ Brno - střed
Dodavatel |  |  |  | Zakázkové číslo | E3410/05/6
Rozpočtoval |  |  |  | Počet listů
ROZPOČTOVÉ NÁKLADY
Základní rozpočtové náklady
| HSV celkem | 0
Z | PSV celkem | 0
R | M práce celkem | 0
N | M dodávky celkem | 0
ZRN celkem |  | 0
HZS |  | 0
ZRN+HZS |  | 0
ZRN+ost.náklady+HZS |  | 0
Vypracoval |  |  | Za zhotovitele | Za objednatele
Jméno : |  |  | Jméno : | Jméno :
Datum : |  |  | Datum : | Datum :
Podpis : |  |  | Podpis: | Podpis:
Základ pro DPH |  | 21 | % | 0
DPH |  | 21 | % | 0
Základ pro DPH |  | 0 | % | 0
DPH |  | 0 | % | 0
CENA ZA OBJEKT CELKEM |  |  |  | 0
Poznámka :

## Rekapitulace
Stavba : |  | E3410/05/6 Vnitroblok Poříčí,zahradnická,Křídl.a Ypisilantiho |  |  | Rozpočet : | E3410/05/6
Objekt : |  | SO 01 stavební úpravy vnitrobloku |  |  | stavební úpravy,asance vnitrobloku V1
REKAPITULACE STAVEBNÍCH DÍLŮ
| Stavební díl |  | HSV | PSV | Dodávka | Montáž | HZS
0 | Přípravné a pomocné práce |  | 0 | 0 | 0 | 0 | 0
1 | Zemní práce-asanace zeleně |  | 0 | 0 | 0 | 0 | 0
2 | Základy a zvláštní zakládání-patky |  | 0 | 0 | 0 | 0 | 0
3 | Svislé a kompletní konstrukce |  | 0 | 0 | 0 | 0 | 0
46 | Zpevněné plochy |  | 0 | 0 | 0 | 0 | 0
5 | Komunikace-pochůzné plochy |  | 0 | 0 | 0 | 0 | 0
63 | Betonové plochy a podklady |  | 0 | 0 | 0 | 0 | 0
8 | Drenáže |  | 0 | 0 | 0 | 0 | 0
91 | Doplňující práce -obruby |  | 0 | 0 | 0 | 0 | 0
95 | Dokončovací konstrukce na pozemních stavbách |  | 0 | 0 | 0 | 0 | 0
96 | Bourání konstrukcí |  | 0 | 0 | 0 | 0 | 0
99 | Staveništní přesun hmot |  | 0 | 0 | 0 | 0 | 0
711 | Izolace proti vodě |  | 0 | 0 | 0 | 0 | 0
762 | Konstrukce tesařské |  | 0 | 0 | 0 | 0 | 0
767 | Konstrukce zámečnické |  | 0 | 0 | 0 | 0 | 0
D96 | Přesuny suti a vybouraných hmot |  | 0 | 0 | 0 | 0 | 0
| CELKEM OBJEKT |  | 0 | 0 | 0 | 0 | 0

## Položky
Položkový rozpočet
Stavba : |  | E3410/05/6 Vnitroblok Poříčí,zahradnická,Křídl.a Ypisilantiho |  | Rozpočet: | E3410/05/6
Objekt : |  | SO 01 stavební úpravy vnitrobloku |  | stavební úpravy,asance vnitrobloku V1
P.č. | Číslo položky | Název položky | MJ | množství | cena / MJ | celkem (Kč)
Díl: | 0 | Přípravné a pomocné práce | [5 empty] | 1
1 | 110001112U00 | Vytyčení inženýrských sítí v upravovaných částech vnitrobloku a dotčeného okolí před zahájením prací | kpl | 1 |  | 0 |  | 2 | 12 | 0 | 215 | 1 | 0 | 0 | 0 | 0 | 0 | 12 | 0 | 0
| Celkem za | 0 Přípravné a pomocné práce |  |  |  | 0 |  | 4 |  |  |  |  | 0 | 0 | 0 | 0 | 0
Díl: | 1 | Zemní práce-asanace zeleně | [5 empty] | 1
2 | 111201101R00 | Odstranění křovin i s kořeny na ploše do 1000 m2 | m2 | 217 |  | 0 |  | 2 | 1 | 1 | 1 | 1 | 0 | 0 | 0 | 0 | 0 | 1 | 1 | 0
3 | 111201402R0T | Odvoz křovin s kořeny do spalovny | m2 | 217 |  | 0 |  | 2 | 1 | 0 | 0 | 1 | 0 | 0 | 0 | 0 | 0 | 1 | 0 | 5e-05
4 | 112101121R00 | Kácení stromů jehličnatých o průměru kmene 10-30cm | kus | 83 |  | 0 |  | 2 | 1 | 1 | 1 | 1 | 0 | 0 | 0 | 0 | 0 | 1 | 1 | 0
|  | D30 cm:55 |  | 55 |  |  | D30 cm:55
|  | D20 cm:2 |  | 2 |  |  | D20 cm:2
|  | D15 cm:26 |  | 26 |  |  | D15 cm:26
5 | 112101122R00 | Kácení stromů jehličnatých o průměru kmene 30-50cm | kus | 6 |  | 0 |  | 2 | 1 | 1 | 1 | 1 | 0 | 0 | 0 | 0 | 0 | 1 | 1 | 0
|  | D 50 cm:1 |  | 1 |  |  | D 50 cm:1
|  | D 40 cm:5 |  | 5 |  |  | D 40 cm:5
6 | 112201101R00 | Odstranění pařezů pod úrovní, o průměru 10 - 30 cm | kus | 83 |  | 0 |  | 2 | 1 | 1 | 1 | 1 | 0 | 0 | 0 | 0 | 0 | 1 | 1 | 5e-05
7 | 112201102R00 | Odstranění pařezů pod úrovní, o průměru 30 - 50 cm | kus | 6 |  | 0 |  | 2 | 1 | 1 | 1 | 1 | 0 | 0 | 0 | 0 | 0 | 1 | 1 | 5e-05
|  | 1+5 |  | 6 |  |  | 1+5
8 | 113105110R0T | Odstranění kamene volně loženého rozměr cca 600x600x600 mm | kus | 2 |  | 0 |  | 2 | 1 | 0 | 0 | 1 | 0 | 0 | 0 | 0 | 0 | 1 | 0 | 0
9 | 113106121R00 | Rozebrání dlažeb z betonových dlaždic na sucho | m2 | 81 |  | 0 |  | 2 | 1 | 1 | 1 | 1 | 0 | 0 | 0 | 0 | 0 | 1 | 1 | 0
|  | dlažba 300x300x50 mm a 100x200x50 mm:81 |  | 81 |  |  | dlažba 300x300x50 mm a 100x200x50 mm:81
10 | 113106122R00 | Rozebrání dlažeb z betonových desek 500x500mm | m2 | 37.5 |  | 0 |  | 2 | 1 | 1 | 1 | 1 | 0 | 0 | 0 | 0 | 0 | 1 | 1 | 0
|  | šlapáková pěšina:37,5 |  | 37.5 |  |  | šlapáková pěšina:37,5
11 | 113106151U00 | Rozeb dlažby -50m2 vel kostky -kamenné | m2 | 12.7 |  | 0 |  | 2 | 1 | 1 | 1 | 1 | 0 | 0 | 0 | 0 | 0 | 1 | 1 | 0
|  | pro opětné použití:12,7 |  | 12.7 |  |  | pro opětné použití:12,7
12 | 113107123R00 | Odstranění původních cest tl.36 cm | m2 | 463 |  | 0 |  | 2 | 1 | 1 | 1 | 1 | 0 | 0 | 0 | 0 | 0 | 1 | 1 | 0
|  | a ostatní cesty:463 |  | 463 |  |  | a ostatní cesty:463
13 | 113107131R00 | Odstranění podkladu pod obrub. bet.prostý tl.15 cm | m3 | 11.43 |  | 0 |  | 2 | 1 | 1 | 1 | 1 | 0 | 0 | 0 | 0 | 0 | 1 | 1 | 0
|  | lem obrub. š 25 cm(uložení obrubníku) spodní část:59*0,15*0,15 |  | 1.3275 |  |  | lem obrub. š 25 cm(uložení obrubníku) spodní část:59*0,15*0,15
|  | dtto lem mlatových cest v betonu:449*0,15*0,15 |  | 10.1025 |  |  | dtto lem mlatových cest v betonu:449*0,15*0,15
14 | 113107163U00 | Odstraň podklad -200m2 kam drc a štěrkopísek 25cm | m2 | 81 |  | 0 |  | 2 | 1 | 1 | 1 | 1 | 0 | 0 | 0 | 0 | 0 | 1 | 1 | 0
|  | podklad betonové dlažby:81 |  | 81 |  |  | podklad betonové dlažby:81
15 | 113107213R0Z | Odstranění podkladu nad 200 m2,kam.těžené tl.25 cm | m2 | 594.7 |  | 0 |  | 2 | 1 | 1 | 1 | 1 | 0 | 0 | 0 | 0 | 0 | 1 | 1 | 0
|  | podklad asf.cesty(strojně):582 |  | 582 |  |  | podklad asf.cesty(strojně):582
|  | podklad kamenné dlažby:12,7 |  | 12.7 |  |  | podklad kamenné dlažby:12,7
16 | 113107242R00 | Odstranění asfalt.cesty nad 200 m2 tl.8 - 10 cm | m2 | 702 |  | 0 |  | 2 | 1 | 0 | 0 | 1 | 0 | 0 | 0 | 0 | 0 | 1 | 0 | 0
|  | 702*1 |  | 702 |  |  | 702*1
17 | 113201111R00 | Vytrhání obrub chodníkových ležatých | m | 25.2 |  | 0 |  | 2 | 1 | 1 | 1 | 1 | 0 | 0 | 0 | 0 | 0 | 1 | 1 | 0
18 | 113202111R00 | Vytrhání obrub z krajníků nebo obrubníků stojatých | m | 532.5 |  | 0 |  | 2 | 1 | 1 | 1 | 1 | 0 | 0 | 0 | 0 | 0 | 1 | 1 | 0
|  | rozm.cca 250/10/1000 pro další použití:24,5 |  | 24.5 |  |  | rozm.cca 250/10/1000 pro další použití:24,5
|  | odstranění lemu bezpeč.povrchu dětsk.hřiště:59 |  | 59 |  |  | odstranění lemu bezpeč.povrchu dětsk.hřiště:59
|  | lemy mlatových cest:449 |  | 449 |  |  | lemy mlatových cest:449
19 | 121101102R00 | Sejmutí ornice s přemístěním přes 50 do 100 m | m3 | 1.47 |  | 0 |  | 2 | 1 | 1 | 1 | 1 | 0 | 0 | 0 | 0 | 0 | 1 | 1 | 0
|  | tl.100mm pás 300mm,délka 49 m:49*0,3*0,1 |  | 1.47 |  |  | tl.100mm pás 300mm,délka 49 m:49*0,3*0,1
20 | 122201102R00 | Odkopávky nezapažené v hor. 3 do 1000 m3 | m3 | 203.31 |  | 0 |  | 2 | 1 | 1 | 1 | 1 | 0 | 0 | 0 | 0 | 0 | 1 | 1 | 0
|  | pod žulovou dlažbu tl.30 cm:75,6*0,3 |  | 22.68 |  |  | pod žulovou dlažbu tl.30 cm:75,6*0,3
|  | dtto -plochy pod odpad.koši a lampami:7,83*0,3 |  | 2.349 |  |  | dtto -plochy pod odpad.koši a lampami:7,83*0,3
|  | dtto původní kostky:9,2*0,3 |  | 2.76 |  |  | dtto původní kostky:9,2*0,3
|  | šlapáková pěšina a plochy z obrubníků na plocho:325,4*0,25 |  | 81.35 |  |  | šlapáková pěšina a plochy z obrubníků na plocho:325,4*0,25
|  | pro bet.jízdní dráhu:125*0,22 |  | 27.5 |  |  | pro bet.jízdní dráhu:125*0,22
|  | pro bezpeč.povrch dětského hřiště:193*0,3 |  | 57.9 |  |  | pro bezpeč.povrch dětského hřiště:193*0,3
|  | dtto +fitnes prvky:92,4*0,3 |  | 27.72 |  |  | dtto +fitnes prvky:92,4*0,3
|  | dtto přechodová zona š.50 cm:9,4*0,3 |  | 2.82 |  |  | dtto přechodová zona š.50 cm:9,4*0,3
|  | dtto hřiště pro Petangue:60*0,35 |  | 21 |  |  | dtto hřiště pro Petangue:60*0,35
|  | dtto hřiště pro vojejbal:312*0,3 |  | 93.6 |  |  | dtto hřiště pro vojejbal:312*0,3
|  | dtto mobilář.prvky:65,86*0,35 |  | 23.051 |  |  | dtto mobilář.prvky:65,86*0,35
|  | pozor - odpočet z bourání původní plochy:(219,6*0,2+462*0,25)*-1 |  | -159.42 |  |  | pozor - odpočet z bourání původní plochy:(219,6*0,2+462*0,25)*-1
21 | 132201201R00 | Hloubení rýh šířky do 200 cm v hor.3 do 100 m3 | m3 | 3 |  | 0 |  | 2 | 1 | 1 | 1 | 1 | 0 | 0 | 0 | 0 | 0 | 1 | 1 | 0
|  | výkop pro zimoviště drobných obratlovců:1*2*1,5 |  | 3 |  |  | výkop pro zimoviště drobných obratlovců:1*2*1,5
22 | 139601100R0W | Ruční výkop pískoviště pro psy | m3 | 13.3 |  | 0 |  | 2 | 1 | 0 | 0 | 1 | 0 | 0 | 0 | 0 | 0 | 1 | 0 | 0
|  | hloubky cca 30-40 cm:38*0,35 |  | 13.3 |  |  | hloubky cca 30-40 cm:38*0,35
23 | 139601102R0W | Ruční výkop jam, rýh a šachet v hornině tř. 3 patky+rýhy | m3 | 47.309 |  | 0 |  | 2 | 1 | 1 | 1 | 1 | 0 | 0 | 0 | 0 | 0 | 1 | 1 | 0
|  | pro patky oplocení a branku:21*(0,3*0,3*0,5) |  | 0.945 |  |  | pro patky oplocení a branku:21*(0,3*0,3*0,5)
|  | pro patky pergoly:(0,4*0,4*0,6)*20 |  | 1.92 |  |  | pro patky pergoly:(0,4*0,4*0,6)*20
|  | pro patky sloupků sportovních sítí:(0,4*0,4*0,9)*25 |  | 3.6 |  |  | pro patky sloupků sportovních sítí:(0,4*0,4*0,9)*25
|  | pro patky brány u vstupu do vnotrob.a pro ocel.zábrany:(0,4*0,4*0,7)*2+(0,4*0,4*0,4)*5 |  | 0.544 |  |  | pro patky brány u vstupu do vnotrob.a pro ocel.zábrany:(0,4*0,4*0,7)*2+(0,4*0,4*0,4)*5
|  | pro patky zákrytové desky betonové skruže:(0,5*0,5*0,7)*4 |  | 0.7 |  |  | pro patky zákrytové desky betonové skruže:(0,5*0,5*0,7)*4
|  | pro drenážní potrubí:(66+55+10+32+45+40)*0,2*0,2 |  | 9.92 |  |  | pro drenážní potrubí:(66+55+10+32+45+40)*0,2*0,2
|  | pro vsakovací jámu:2*2*1*2 |  | 8 |  |  | pro vsakovací jámu:2*2*1*2
|  | pro rampu a stěnu:21,68 |  | 21.68 |  |  | pro rampu a stěnu:21,68
24 | 162201102R00 | Vodorovné přemístění výkopku z hor.1-4 do 50 m | m3 | 610.509 |  | 0 |  | 2 | 1 | 1 | 1 | 1 | 0 | 0 | 0 | 0 | 0 | 1 | 1 | 0
|  | mlatová plocha tl.36 cm:463*0,36 |  | 166.68 |  |  | mlatová plocha tl.36 cm:463*0,36
|  | kamenivo a štěrkopísek tl.25 cm:81*0,25 |  | 20.25 |  |  | kamenivo a štěrkopísek tl.25 cm:81*0,25
|  | dtto ale tl.20 cm:563,7*0,2 |  | 112.74 |  |  | dtto ale tl.20 cm:563,7*0,2
|  | odkopy pro nové plochy:203,31 |  | 203.31 |  |  | odkopy pro nové plochy:203,31
|  | výkop pískoviště :13,3 |  | 13.3 |  |  | výkop pískoviště :13,3
|  | výkop zimoviště pro drobné obratlovce:3 |  | 3 |  |  | výkop zimoviště pro drobné obratlovce:3
|  | hutněný štěrkopísek(hřiště a obruby):219,6*0,2 |  | 43.92 |  |  | hutněný štěrkopísek(hřiště a obruby):219,6*0,2
|  | patky:25,629 |  | 25.629 |  |  | patky:25,629
|  | pro rampu a op.stěnu:21,68 |  | 21.68 |  |  | pro rampu a op.stěnu:21,68
25 | 162301405R00 | Vod.přemístění větví jehlič., D 30cm do 5000 m | kus | 83 |  | 0 |  | 2 | 1 | 1 | 1 | 1 | 0 | 0 | 0 | 0 | 0 | 1 | 1 | 0
|  | 26+2+55 |  | 83 |  |  | 26+2+55
26 | 162301406R00 | Vod.přemístění větví jehlič., D40- 50cm do 5000 m | kus | 6 |  | 0 |  | 2 | 1 | 1 | 1 | 1 | 0 | 0 | 0 | 0 | 0 | 1 | 1 | 0
|  | 1+5 |  | 6 |  |  | 1+5
27 | 162301415R00 | Vod.přemístění kmenů jehlič., D 30cm do 5000 m | kus | 83 |  | 0 |  | 2 | 1 | 1 | 1 | 1 | 0 | 0 | 0 | 0 | 0 | 1 | 1 | 0
|  | 55+2+26 |  | 83 |  |  | 55+2+26
28 | 162301416R00 | Vod.přemístění kmenů jehlič., D 40-50cm do 5000 m | kus | 6 |  | 0 |  | 2 | 1 | 1 | 1 | 1 | 0 | 0 | 0 | 0 | 0 | 1 | 1 | 0
|  | 1+5 |  | 6 |  |  | 1+5
29 | 162301421R00 | Vodorovné přemístění pařezů D 30 cm do 5000 m | kus | 83 |  | 0 |  | 2 | 1 | 1 | 1 | 1 | 0 | 0 | 0 | 0 | 0 | 1 | 1 | 0
|  | 55+2+26 |  | 83 |  |  | 55+2+26
30 | 162301422R00 | Vodorovné přemístění pařezů D40- 50 cm do 5000 m | kus | 6 |  | 0 |  | 2 | 1 | 1 | 1 | 1 | 0 | 0 | 0 | 0 | 0 | 1 | 1 | 0
|  | 1+5 |  | 6 |  |  | 1+5
31 | 162301905R00 | Příplatek za dalších 5000m - větve jehlič. D 30cm | kus | 83 |  | 0 |  | 2 | 1 | 1 | 1 | 1 | 0 | 0 | 0 | 0 | 0 | 1 | 1 | 0
32 | 162301906R00 | Příplatek za dalších 5000m - větve jehlič. D 50cm | kus | 6 |  | 0 |  | 2 | 1 | 1 | 1 | 1 | 0 | 0 | 0 | 0 | 0 | 1 | 1 | 0
33 | 162301915R00 | Příplatek za dalších 5000m - kmeny jehlič. D 30cm | kus | 83 |  | 0 |  | 2 | 1 | 1 | 1 | 1 | 0 | 0 | 0 | 0 | 0 | 1 | 1 | 0
34 | 162301916R00 | Příplatek za dalších 5000m - kmeny jehlič. D 50cm | kus | 6 |  | 0 |  | 2 | 1 | 1 | 1 | 1 | 0 | 0 | 0 | 0 | 0 | 1 | 1 | 0
35 | 162301921R00 | Příplatek za dalších 5000m - pařezy D 30cm | kus | 83 |  | 0 |  | 2 | 1 | 1 | 1 | 1 | 0 | 0 | 0 | 0 | 0 | 1 | 1 | 0
36 | 162301922R00 | Příplatek za dalších 5000m - pařezy D 50cm | kus | 6 |  | 0 |  | 2 | 1 | 1 | 1 | 1 | 0 | 0 | 0 | 0 | 0 | 1 | 1 | 0
37 | 162309999RT | Poplatek za spalovnu jehličnaté stromy a pařezy části nekompostovatelné | kpl | 1 |  | 0 |  | 2 | 1 | 0 | 0 | 1 | 0 | 0 | 0 | 0 | 0 | 1 | 0 | 0
38 | 162309999RTT | Poplatek za kompostování a uložení | kpl | 1 |  | 0 |  | 2 | 1 | 0 | 0 | 1 | 0 | 0 | 0 | 0 | 0 | 1 | 0 | 0
39 | 162701105R00 | Vodorovné přemístění výkopku z hor.1-4 do 10000 m | m3 | 518.048 |  | 0 |  | 2 | 1 | 1 | 1 | 1 | 0 | 0 | 0 | 0 | 0 | 1 | 1 | 0
|  | 200 m3 ponechat na zpětné použití a zásyp:610,509-200+13,3+3+43,92+21,68+25,639 |  | 518.048 |  |  | 200 m3 ponechat na zpětné použití a zásyp:610,509-200+13,3+3+43,92+21,68+25,639
40 | 171204111R00 | Ulozeni sypaniny bez zhut na skl,vč.poplatku | m3 | 518.048 |  | 0 |  | 2 | 1 | 0 | 0 | 1 | 0 | 0 | 0 | 0 | 0 | 1 | 0 | 0
|  | 410,519+13,3+3+43,92+21,68+25,629 |  | 518.048 |  |  | 410,519+13,3+3+43,92+21,68+25,629
41 | 174101102R00 | Zásyp ruční se zhutněním k lemům a obrubníkům zpětný dosyp | m3 | 100 |  | 0 |  | 2 | 1 | 1 | 1 | 1 | 0 | 0 | 0 | 0 | 0 | 1 | 1 | 0
42 | 181301111R00 | Rozprostření ornice, rovina, tl.do 10 cm,nad 500m2 | m2 | 1280 |  | 0 |  | 2 | 1 | 1 | 1 | 1 | 0 | 0 | 0 | 0 | 0 | 1 | 1 | 0
43 | 181301115R00 | Rozprostření ornice, rovina, tl.25-30 cm,nad 500m2 | m2 | 37.5 |  | 0 |  | 2 | 1 | 1 | 1 | 1 | 0 | 0 | 0 | 0 | 0 | 1 | 1 | 0
44 | 181301116R00 | Rozprostření ornice, rovina, tl.30-40 cm,nad 500m2 | m2 | 102 |  | 0 |  | 2 | 1 | 1 | 1 | 1 | 0 | 0 | 0 | 0 | 0 | 1 | 1 | 0
45 | 181301117R00 | Rozprostření ornice, rovina, tl.40-50 cm,nad 500m2 modelace terenu výška do 40 cm | m2 | 42 |  | 0 |  | 2 | 1 | 1 | 1 | 1 | 0 | 0 | 0 | 0 | 0 | 1 | 1 | 0
46 | 182001112R00 | Plošná úprava terénu, nerovnosti do 10 cm | m2 | 6831 |  | 0 |  | 2 | 1 | 1 | 1 | 1 | 0 | 0 | 0 | 0 | 0 | 1 | 1 | 0
47 | 183403114R00 | Obdělání půdy kultivátorováním v rovině | m2 | 1280 |  | 0 |  | 2 | 1 | 1 | 1 | 1 | 0 | 0 | 0 | 0 | 0 | 1 | 1 | 0
48 | 113106127U00 | Rozebraní bezpečnostního povrchu dětského hřiště | m2 | 194.4 |  | 0 |  | 2 | 12 | 0 | 5 | 1 | 0 | 0 | 0 | 0 | 0 | 12 | 0 | 0
|  | 2 vrstvy:194,4 |  | 194.4 |  |  | 2 vrstvy:194,4
49 | 113153111R00 | Odstranění podkladu z hutněného štěrkopísku | m2 | 219.6 |  | 0 |  | 2 | 12 | 0 | 9 | 1 | 0 | 0 | 0 | 0 | 0 | 12 | 0 | 0
|  | podklad dětského bezp.povrchu tl do 20 cm:194,4 |  | 194.4 |  |  | podklad dětského bezp.povrchu tl do 20 cm:194,4
|  | podklad bet.obrubníků na plocho:25,2 |  | 25.2 |  |  | podklad bet.obrubníků na plocho:25,2
50 | 58322T23 | Materiál pro dosyp-tříděná zemina,ornice vč.dovozu | m3 | 91.75 |  | 0 |  | 2 | 3 | 1 | 58322T23 | 1 | 0 | 0 | 0 | 0 | 0 | 3 | 1 | 1.25
|  | tl.10 cm:1280*0,1 |  | 128 |  |  | tl.10 cm:1280*0,1
|  | tl. 30 cm:37,5*0,3 |  | 11.25 |  |  | tl. 30 cm:37,5*0,3
|  | tl. 35 cm:102*0,35 |  | 35.7 |  |  | tl. 35 cm:102*0,35
|  | modelace tl.40 cm:42*0,4 |  | 16.8 |  |  | modelace tl.40 cm:42*0,4
|  | 100m3 použít zeminu ze skrývek uprav.terenu:100*-1 |  | -100 |  |  | 100m3 použít zeminu ze skrývek uprav.terenu:100*-1
| Celkem za | 1 Zemní práce-asanace zeleně |  |  |  | 0 |  | 4 |  |  |  |  | 0 | 0 | 0 | 0 | 0
Díl: | 2 | Základy a zvláštní zakládání-patky | [5 empty] | 1
51 | 273313511R00 | Beton prostý C 12/15 (B 12,5) | m3 | 5.76 |  | 0 |  | 2 | 1 | 1 | 1 | 1 | 0 | 0 | 0 | 0 | 0 | 1 | 1 | 2.3786
|  | tl.150 mm:24*1,6*0,15 |  | 5.76 |  |  | tl.150 mm:24*1,6*0,15
52 | 274313611R00 | Beton základových pasů prostý C 16/20 (B 20) do výkopu | m3 | 4 |  | 0 |  | 2 | 1 | 1 | 1 | 1 | 0 | 0 | 0 | 0 | 0 | 1 | 1 | 2.4169
53 | 275311125U00 | Základ patka prostý beton C16/20 oplocení +brány-do výkopu | m3 | 6.91 |  | 0 |  | 2 | 1 | 1 | 1 | 1 | 0 | 0 | 0 | 0 | 0 | 1 | 1 | 2.3324
|  | oplocení a branky a brána:0,94 |  | 0.94 |  |  | oplocení a branky a brána:0,94
|  | patky pergoli:1,92 |  | 1.92 |  |  | patky pergoli:1,92
|  | patky sportovní sítě:25*(0,4*0,4*0,7) |  | 2.8 |  |  | patky sportovní sítě:25*(0,4*0,4*0,7)
|  | patky slopků a ocel.zábran:0,55 |  | 0.55 |  |  | patky slopků a ocel.zábran:0,55
|  | patky sloupků zákrytové desky bet.skruže:0,7 |  | 0.7 |  |  | patky sloupků zákrytové desky bet.skruže:0,7
54 | 279311951U0P | Opěrná stěna beton prostý C20/25 | m3 | 3.392 |  | 0 |  | 2 | 1 | 1 | 1 | 1 | 0 | 0 | 0 | 0 | 0 | 1 | 1 | 2.4533
|  | 8*1*0,2*2+0,4*1,2*0,2*2 |  | 3.392 |  |  | 8*1*0,2*2+0,4*1,2*0,2*2
55 | 279351105R0E | Bednění opěrných stěn , oboustranné-zřízení pohledový beton | m2 | 34 |  | 0 |  | 2 | 1 | 1 | 1 | 1 | 0 | 0 | 0 | 0 | 0 | 1 | 1 | 0.03935
|  | 8*4+0,5*4 |  | 34 |  |  | 8*4+0,5*4
56 | 279351106R00 | Bednění opěrných stěn , oboustranné-odstran. | m2 | 34 |  | 0 |  | 2 | 1 | 1 | 1 | 1 | 0 | 0 | 0 | 0 | 0 | 1 | 1 | 0
|  | pohledový beton:8*4+0,5*4 |  | 34 |  |  | pohledový beton:8*4+0,5*4
57 | 279361721R00 | Výztuž opěrné stěny z oceli 10425 (BSt 500 S) | t | 0.016 |  | 0 |  | 2 | 1 | 1 | 1 | 1 | 0 | 0 | 0 | 0 | 0 | 1 | 1 | 1.0216
|  | spony R 8:0,5*64*0,000499 |  | 0.016 |  |  | spony R 8:0,5*64*0,000499
58 | 279361921RT4 | Výztuž opěrné stěny ze svařovaných sítí svařovaná síť - drát 6,0 oka 100/100 | t | 0.192 |  | 0 |  | 2 | 1 | 1 | 1 | 1 | 0 | 0 | 0 | 0 | 0 | 1 | 1 | 1.0576
|  | (8*1,5*4)*0,004 |  | 0.192 |  |  | (8*1,5*4)*0,004
| Celkem za | 2 Základy a zvláštní zakládání-patky |  |  |  | 0 |  | 4 |  |  |  |  | 0 | 0 | 0 | 0 | 0
Díl: | 3 | Svislé a kompletní konstrukce | [5 empty] | 1
59 | 320101110R00 | Osazení kamenných žulových patníků | kus | 4 |  | 0 |  | 2 | 1 | 1 | 1 | 1 | 0 | 0 | 0 | 0 | 0 | 1 | 1 | 0.263
|  | žulový blok 400x600x800 dodávka:4 |  | 4 |  |  | žulový blok 400x600x800 dodávka:4
|  | vč kotvení do betonové patky: |  | 0 |  |  | vč kotvení do betonové patky:
|  | vč.výkop pro betonovou patku a zabetonování: |  | 0 |  |  | vč.výkop pro betonovou patku a zabetonování:
60 | 316911115RW | Osazení kamenné skládanky -zimoviště pro drobné obratlovce o rozměrech 100*200*150 cm | m3 | 4 |  | 0 |  | 2 | 12 | 0 | 120 | 1 | 0 | 0 | 0 | 0 | 0 | 12 | 0 | 0.05
|  | z toho 150 cm pod úrovní terenu a 50 cm nad terenem:1*2*2 |  | 4 |  |  | z toho 150 cm pod úrovní terenu a 50 cm nad terenem:1*2*2
| Celkem za | 3 Svislé a kompletní konstrukce |  |  |  | 0 |  | 4 |  |  |  |  | 0 | 0 | 0 | 0 | 0
Díl: | 46 | Zpevněné plochy | [5 empty] | 1
61 | 46464600 | Polyuretanový povrch s EPDM granuláty tl.11 mm | m2 | 193 |  | 0 |  | 2 | 11 | 3 | 93 | 1 | 0 | 0 | 0 | 0 | 0 | 11 | 3 | 0
|  | 2 vrstvy - 80 mm a 11 mm litá barevná vrstva:193 |  | 193 |  |  | 2 vrstvy - 80 mm a 11 mm litá barevná vrstva:193
62 | 46464601 | Polyuretanový povrch s EPDM granuláty tl.11 mm hřiště a fitnes | m2 | 92.4 |  | 0 |  | 2 | 11 | 3 | 95 | 1 | 0 | 0 | 0 | 0 | 0 | 11 | 3 | 0
|  | 2 vrstvy -35 mm a litá barevná vrstva 11 mm:92,4 |  | 92.4 |  |  | 2 vrstvy -35 mm a litá barevná vrstva 11 mm:92,4
|  | hřiště a fitnes 83,4+9m2: |  | 0 |  |  | hřiště a fitnes 83,4+9m2:
63 | 46464602 | Polyuretonový povrch s EPDM granuláty 11 mm přechodová zona | m2 | 9.4 |  | 0 |  | 2 | 11 | 3 | 96 | 1 | 0 | 0 | 0 | 0 | 0 | 11 | 3 | 0
|  | přechodová zona granuláty 46-91mm: |  | 0 |  |  | přechodová zona granuláty 46-91mm:
|  | dvě vrstvy 35 - 80 mm: |  | 0 |  |  | dvě vrstvy 35 - 80 mm:
|  | litá batevná vrstva tl.11 mm:9,4 |  | 9.4 |  |  | litá batevná vrstva tl.11 mm:9,4
64 | 46464603 | polyuretanová vrstva z EPDM granuláty tl.11 mm volejbal.hřiště | m2 | 322 |  | 0 |  | 2 | 11 | 3 | 103 | 1 | 0 | 0 | 0 | 0 | 0 | 11 | 3 | 0
|  | volejbalové hřiště - litá barevná vrstva z polyuretanu: |  | 0 |  |  | volejbalové hřiště - litá barevná vrstva z polyuretanu:
|  | tl.11 mm vč petetrace podkladu:322 |  | 322 |  |  | tl.11 mm vč petetrace podkladu:322
65 | 464571113R0W | Mlatová plocha tl.36 cm kompletní skladba | m2 | 375.4 |  | 0 |  | 2 | 1 | 1 | 1 | 1 | 0 | 0 | 0 | 0 | 0 | 1 | 1 | 0.62
|  | drť frakce 0-4 mm tl.10 mm - pozor atyp skladba:165*1,8+98*0,8 |  | 375.4 |  |  | drť frakce 0-4 mm tl.10 mm - pozor atyp skladba:165*1,8+98*0,8
|  | štěrkodrť frakce 0-16 mm tl.100 mm -mlatový povrch: |  | 0 |  |  | štěrkodrť frakce 0-16 mm tl.100 mm -mlatový povrch:
|  | dtto ale frakce 0-32 mm tl.50 mm: |  | 0 |  |  | dtto ale frakce 0-32 mm tl.50 mm:
|  | dtto ale frakce 0-63 mm: |  | 0 |  |  | dtto ale frakce 0-63 mm:
66 | 564231111R00 | Podklad ze štěrkopísku po zhutnění tloušťky 10 cm | m2 | 450.4 |  | 0 |  | 2 | 1 | 1 | 1 | 1 | 0 | 0 | 0 | 0 | 0 | 1 | 1 | 0.2024
|  | šlapáková pěšina:325,4 |  | 325.4 |  |  | šlapáková pěšina:325,4
|  | beton.jízdní dráha:125 |  | 125 |  |  | beton.jízdní dráha:125
67 | 564251111R00 | Podklad ze štěrkopísku po zhutnění tloušťky 15 cm | m2 | 728.5 |  | 0 |  | 2 | 1 | 1 | 1 | 1 | 0 | 0 | 0 | 0 | 0 | 1 | 1 | 0.30361
|  | pod dlažbu 10x10x10:10 |  | 10 |  |  | pod dlažbu 10x10x10:10
|  | hřiště volejbal:322 |  | 322 |  |  | hřiště volejbal:322
|  | povrch rampy:16 |  | 16 |  |  | povrch rampy:16
|  | pod dvojřádek:103*3,5+20 |  | 380.5 |  |  | pod dvojřádek:103*3,5+20
68 | 564251113R00 | Podklad ze štěrkopísku po zhutnění tloušťky 17 cm | m2 | 60 |  | 0 |  | 2 | 1 | 1 | 1 | 1 | 0 | 0 | 0 | 0 | 0 | 1 | 1 | 0.34409
|  | hřiště pro Petanque:60 |  | 60 |  |  | hřiště pro Petanque:60
69 | 564261111R00 | Podklad ze štěrkopísku po zhutnění tloušťky 20 cm | m2 | 304 |  | 0 |  | 2 | 1 | 1 | 1 | 1 | 0 | 0 | 0 | 0 | 0 | 1 | 1 | 0.40481
|  | kamenná dlažba z původního materiálu:9,2 |  | 9.2 |  |  | kamenná dlažba z původního materiálu:9,2
|  | bezp.povrch dětsk.hřiště+přechod.zona:193+92,4+9,4 |  | 294.8 |  |  | bezp.povrch dětsk.hřiště+přechod.zona:193+92,4+9,4
70 | 564261114R00 | Podklad ze štěrkopísku po zhutnění tloušťky 23 cm | m2 | 65.86 |  | 0 |  | 2 | 1 | 1 | 1 | 1 | 0 | 0 | 0 | 0 | 0 | 1 | 1 | 0.46553
|  | mobiliářové prvky:65,86 |  | 65.86 |  |  | mobiliářové prvky:65,86
71 | 564721110R0R | Podklad z kameniva drc. vel. 4-8 mm,tl. 4cm Prosívka | m2 | 193.01 |  | 0 |  | 2 | 1 | 0 | 0 | 1 | 0 | 0 | 0 | 0 | 0 | 1 | 0 | 0.061
|  | kamenná dlažba z původního materiálu:9,2 |  | 9.2 |  |  | kamenná dlažba z původního materiálu:9,2
|  | dtto kostky 10x10x10:75,6 |  | 75.6 |  |  | dtto kostky 10x10x10:75,6
|  | dtto plochy pod odpad.koše a lampy:7,83 |  | 7.83 |  |  | dtto plochy pod odpad.koše a lampy:7,83
|  | dtto povrch rampy:16 |  | 16 |  |  | dtto povrch rampy:16
|  | betonová dlažba 300x300x5,5:81,5 |  | 81.5 |  |  | betonová dlažba 300x300x5,5:81,5
|  | pásy pro nevidomé:2,88 |  | 2.88 |  |  | pásy pro nevidomé:2,88
72 | 57611522RR | Asf zálivka spar ve stávajícím asfaltobetonovém povrchu | m | 6 |  | 0 |  | 2 | 12 | 0 | 92 | 1 | 0 | 0 | 0 | 0 | 0 | 12 | 0 | 0.00363
| Celkem za | 46 Zpevněné plochy |  |  |  | 0 |  | 4 |  |  |  |  | 0 | 0 | 0 | 0 | 0
Díl: | 5 | Komunikace-pochůzné plochy | [5 empty] | 1
73 | 564211111R00 | Podklad ze štěrkopísku po zhutnění tloušťky 5 cm | m2 | 14.7 |  | 0 |  | 2 | 1 | 1 | 1 | 1 | 0 | 0 | 0 | 0 | 0 | 1 | 1 | 0.1012
|  | š.300mm délka 49 m:49*0,3 |  | 14.7 |  |  | š.300mm délka 49 m:49*0,3
74 | 564701200U00 | Podklad z kam drcen 15cm fr.8 - 16 mm | m3 | 0.64 |  | 0 |  | 2 | 1 | 1 | 1 | 1 | 0 | 0 | 0 | 0 | 0 | 1 | 1 | 1.985
75 | 565221112U0W | Podk štěrk+cem malta ŠCM tl 17cm-hutněno | m2 | 60 |  | 0 |  | 2 | 1 | 1 | 1 | 1 | 0 | 0 | 0 | 0 | 0 | 1 | 1 | 0.44098
|  | Petanque:60 |  | 60 |  |  | Petanque:60
76 | 567132110R00 | Podklad z kameniva zpev.cementem 8/10 tl.12 cm | m2 | 339.3 |  | 0 |  | 2 | 1 | 1 | 1 | 1 | 0 | 0 | 0 | 0 | 0 | 1 | 1 | 0.40869
|  | 103*3,1+20 |  | 339.3 |  |  | 103*3,1+20
77 | 573111114R00 | Postřik živičný infiltr.+ posyp,z asfaltu 2 kg/m2 | m2 | 339.3 |  | 0 |  | 2 | 1 | 1 | 1 | 1 | 0 | 0 | 0 | 0 | 0 | 1 | 1 | 0.00702
78 | 573211111R00 | Postřik živičný spojovací z asfaltu 0,5-0,7 kg/m2 | m2 | 339.3 |  | 0 |  | 2 | 1 | 1 | 1 | 1 | 0 | 0 | 0 | 0 | 0 | 1 | 1 | 0.00061
79 | 577114124RT2 | Beton asf.ACP 16+ nad 3 m,5 cm plochy 201-1000 m2 | m2 | 339.3 |  | 0 |  | 2 | 1 | 1 | 1 | 1 | 0 | 0 | 0 | 0 | 0 | 1 | 1 | 0.12966
80 | 577132311R00 | Beton asfalt. ACO 8 CH, nebo ACO 11, nad 3 m, 4 cm | m2 | 339.3 |  | 0 |  | 2 | 1 | 1 | 1 | 1 | 0 | 0 | 0 | 0 | 0 | 1 | 1 | 0.10141
|  | 339,3 |  | 339.3 |  |  | 339,3
81 | 591111111R00 | Kladení dlažby velké kostky,lože z betonu dvojřádek | m2 | 170.45 |  | 0 |  | 2 | 1 | 1 | 1 | 1 | 0 | 0 | 0 | 0 | 0 | 1 | 1 | 0.11
|  | lem dlažby z žulové kostky s travnatou spárou: |  | 0 |  |  | lem dlažby z žulové kostky s travnatou spárou:
|  | dvojřádek do bet.lože:47,7*0,25 |  | 11.925 |  |  | dvojřádek do bet.lože:47,7*0,25
|  | dtto plochy pod odpad.koši a lampami:38,9*0,25 |  | 9.725 |  |  | dtto plochy pod odpad.koši a lampami:38,9*0,25
|  | dtto dvojřádek:(103+103+12+165*2+98*2)*0,2 |  | 148.8 |  |  | dtto dvojřádek:(103+103+12+165*2+98*2)*0,2
82 | 591131111R00 | Kladení dlažby kostky žula 10x10x10 cm vč výplně spar | m2 | 83.43 |  | 0 |  | 2 | 1 | 1 | 1 | 1 | 0 | 0 | 0 | 0 | 0 | 1 | 1 | 0.11
|  | výplň spar drobný štěrk a zemina 1/3+travní osivo:75,6 |  | 75.6 |  |  | výplň spar drobný štěrk a zemina 1/3+travní osivo:75,6
|  | plochy pod odpad koši a lampami:7,83 |  | 7.83 |  |  | plochy pod odpad koši a lampami:7,83
83 | 591141111R00 | Kladení dlažby velké kostky, lože z MC tl. 5 cm | m2 | 9.2 |  | 0 |  | 2 | 1 | 0 | 0 | 1 | 0 | 0 | 0 | 0 | 0 | 1 | 0 | 0.30132
|  | použít původní demontované kostky:9,2 |  | 9.2 |  |  | použít původní demontované kostky:9,2
|  | jen uložení: |  | 0 |  |  | jen uložení:
84 | 596215021R00 | Kladení dlažby tl. 6 cm do drtě tl. 4 cm úprava pro nevidomé | m2 | 2.88 |  | 0 |  | 2 | 1 | 1 | 1 | 1 | 0 | 0 | 0 | 0 | 0 | 1 | 1 | 0.0739
|  | varovné pásy:1,8*0,4*4 |  | 2.88 |  |  | varovné pásy:1,8*0,4*4
85 | 596811111RT3 | Kladení dlaždic kom.pro pěší, lože z kameniva těž. včetně dlaždic betonových 30/30/5,5 cm | m2 | 96.2 |  | 0 |  | 2 | 1 | 1 | 1 | 1 | 0 | 0 | 0 | 0 | 0 | 1 | 1 | 0.1831
|  | dlažba:4*8+11*4,5 |  | 81.5 |  |  | dlažba:4*8+11*4,5
|  | dlažba proti prorůstání pod plotem:0,3*49 |  | 14.7 |  |  | dlažba proti prorůstání pod plotem:0,3*49
86 | 58380129 | Kostka dlažební drobná 10/12 štípaná Itř. 1t=4,0m2 | T | 63.4675 |  | 0 |  | 2 | 3 | 1 | 58380129 | 1 | 0 | 0 | 0 | 0 | 0 | 3 | 1 | 1
|  | 75,6 m2=18,9t+7,83m2:18,9+1,955 |  | 20.855 |  |  | 75,6 m2=18,9t+7,83m2:18,9+1,955
|  | 11,9250m2=2,98125:2,98125 |  | 2.9813 |  |  | 11,9250m2=2,98125:2,98125
|  | lem pod koši a lamp.38,9*0,25=2,43125:2,43125 |  | 2.4312 |  |  | lem pod koši a lamp.38,9*0,25=2,43125:2,43125
|  | dvojřádek 148,8(4m2=1t):37,2 |  | 37.2 |  |  | dvojřádek 148,8(4m2=1t):37,2
87 | 59245021 | Dlažba betonová pro nevidomé 20x20 cm červená | m2 | 2.9664 |  | 0 |  | 2 | 3 | 1 | 59245021 | 1 | 0 | 0 | 0 | 0 | 0 | 3 | 1 | 0.1296
|  | 2,88*1,03 |  | 2.9664 |  |  | 2,88*1,03
| Celkem za | 5 Komunikace-pochůzné plochy |  |  |  | 0 |  | 4 |  |  |  |  | 0 | 0 | 0 | 0 | 0
Díl: | 63 | Betonové plochy a podklady | [5 empty] | 1
88 | 631313511R00 | Mazanina betonová tl. 8 - 12 cm C 12/15 (B 12,5) volejbal.hřiště | m3 | 32.2 |  | 0 |  | 2 | 1 | 1 | 1 | 1 | 0 | 0 | 0 | 0 | 0 | 1 | 1 | 2.3786
|  | podkladní vrstva volejbal.hřiště+dl:322*0,1 |  | 32.2 |  |  | podkladní vrstva volejbal.hřiště+dl:322*0,1
89 | 631313611R00 | Mazanina betonová tl. 8 - 12 cm C 16/20 (B 20) | m3 | 15 |  | 0 |  | 2 | 1 | 1 | 1 | 1 | 0 | 0 | 0 | 0 | 0 | 1 | 1 | 2.422
|  | betonová jízdní dráha tl.betonu 12 cm:125*0,12 |  | 15 |  |  | betonová jízdní dráha tl.betonu 12 cm:125*0,12
|  | vč.dilatačních spar vyplněných akryl.tmel mrazuvzdorný: |  | 0 |  |  | vč.dilatačních spar vyplněných akryl.tmel mrazuvzdorný:
|  | tl dil.spáry 10 mm: |  | 0 |  |  | tl dil.spáry 10 mm:
|  | dil spáry po 5 bm: |  | 0 |  |  | dil spáry po 5 bm:
90 | 631313811U00 | Mazanina tl.7 - 12cm beton C20/25 česaný | m3 | 13.7832 |  | 0 |  | 2 | 1 | 1 | 1 | 1 | 0 | 0 | 0 | 0 | 0 | 1 | 1 | 2.4533
|  | plochy pod mobiliářovými prvky,před brankami 65,86m2:65,86*0,12 |  | 7.9032 |  |  | plochy pod mobiliářovými prvky,před brankami 65,86m2:65,86*0,12
|  | plochy tl 70 mm 84m2:84*0,07 |  | 5.88 |  |  | plochy tl 70 mm 84m2:84*0,07
|  | dilatováno po 5 m: |  | 0 |  |  | dilatováno po 5 m:
91 | 631316111R00 | Povrchový vsyp na betonové podlahy a penetrace povrchu-jízdní dráha | m2 | 125 |  | 0 |  | 2 | 1 | 1 | 1 | 1 | 0 | 0 | 0 | 0 | 0 | 1 | 1 | 0.005
|  | 125 |  | 125 |  |  | 125
92 | 631319011U00 | Přípl mazanina -10 - přehlazení | m3 | 32.2 |  | 0 |  | 2 | 1 | 1 | 1 | 1 | 0 | 0 | 0 | 0 | 0 | 1 | 1 | 0
|  | 322*0,1 |  | 32.2 |  |  | 322*0,1
93 | 631319163R00 | Příplatek za konečnou úpravu mazanin tl. 12 cm | m3 | 15 |  | 0 |  | 2 | 1 | 1 | 1 | 1 | 0 | 0 | 0 | 0 | 0 | 1 | 1 | 0.02
94 | 631361921RT2 | Výztuž mazanin svařovanou sítí z drátů tažených svařovaná síť - drát 5,0 mm, oka 100/100 mm | t | 0.525 |  | 0 |  | 2 | 1 | 1 | 1 | 1 | 0 | 0 | 0 | 0 | 0 | 1 | 1 | 1.0662
|  | 125*0,004*1,05 |  | 0.525 |  |  | 125*0,004*1,05
95 | 631361921RT3 | Výztuž mazanin svařovanou sítí z drátů tažených svařovaná síť - drát 5,0 mm, oka 150/150 mm | t | 1.3266 |  | 0 |  | 2 | 1 | 1 | 1 | 1 | 0 | 0 | 0 | 0 | 0 | 1 | 1 | 1.0662
|  | volejbal.hřiště:322*0,004*1,03 |  | 1.3266 |  |  | volejbal.hřiště:322*0,004*1,03
96 | 631361921RT4 | Výztuž mazanin svařovanou sítí z drátů tažených svařovaná síť - drát 6,0 mm, oka 100/100 mm | t | 0.6174 |  | 0 |  | 2 | 1 | 1 | 1 | 1 | 0 | 0 | 0 | 0 | 0 | 1 | 1 | 1.0662
|  | do česaného betonu:65,86*0,004*1,03 |  | 0.2713 |  |  | do česaného betonu:65,86*0,004*1,03
|  | dtto plocha 84m2:84*0,004*1,03 |  | 0.3461 |  |  | dtto plocha 84m2:84*0,004*1,03
| Celkem za | 63 Betonové plochy a podklady |  |  |  | 0 |  | 4 |  |  |  |  | 0 | 0 | 0 | 0 | 0
Díl: | 8 | Drenáže | [5 empty] | 1
97 | 564782111R0W | Obsyp drenážního potrubí z kam.drceného fr. 08-16 | m3 | 9.9 |  | 0 |  | 2 | 1 | 0 | 0 | 1 | 0 | 0 | 0 | 0 | 0 | 1 | 0 | 1.985
98 | 711491171R00 | Izolace tlaková, podkladní textilie, vodorovná | m2 | 222 |  | 0 |  | 2 | 1 | 7 | 7 | 1 | 0 | 0 | 0 | 0 | 0 | 1 | 7 | 0
|  | drenážní potrubí:198 |  | 198 |  |  | drenážní potrubí:198
|  | vsakovací jáma:(4+4+4)*2 |  | 24 |  |  | vsakovací jáma:(4+4+4)*2
99 | 871228111R00 | Kladení dren. potrubí do rýhy, tvr. PVC, do 150 mm | m | 248 |  | 0 |  | 2 | 1 | 1 | 1 | 1 | 0 | 0 | 0 | 0 | 0 | 1 | 1 | 0
100 | 28611223 | Trubka PVC-U drenážní flexibilní DN 100 mm | m | 271.44 |  | 0 |  | 2 | 3 | 1 | 28611223 | 1 | 0 | 0 | 0 | 0 | 0 | 3 | 1 | 0.00048
|  | 248*1,03 |  | 255.44 |  |  | 248*1,03
|  | 16 |  | 16 |  |  | 16
101 | 67391002 | Textilie separační netkana | m2 | 228.66 |  | 0 |  | 2 | 3 | 7 | 67391002 | 1 | 0 | 0 | 0 | 0 | 0 | 3 | 7 | 0.0008
|  | (198+24)*1,03 |  | 228.66 |  |  | (198+24)*1,03
| Celkem za | 8 Drenáže |  |  |  | 0 |  | 4 |  |  |  |  | 0 | 0 | 0 | 0 | 0
Díl: | 91 | Doplňující práce -obruby | [5 empty] | 1
102 | 915111111U00 | Sportovní lajnování - bílá barva | m | 81 |  | 0 |  | 2 | 1 | 1 | 1 | 1 | 0 | 0 | 0 | 0 | 0 | 1 | 1 | 7e-05
|  | hřiště:81 |  | 81 |  |  | hřiště:81
103 | 917431111R00 | Osaz. stoj. obrub. kam. bez opěry, lože z BP 12,5 | m | 13 |  | 0 |  | 2 | 1 | 1 | 1 | 1 | 0 | 0 | 0 | 0 | 0 | 1 | 1 | 0.11728
|  | původní kamenný obrubník:13 |  | 13 |  |  | původní kamenný obrubník:13
104 | 917712111RT5 | Osazení ležat. obrub. bet. bez opěr, lože z kamen. včetně obrubníku beton 100/08/25 | m | 1301.6 |  | 0 |  | 2 | 1 | 1 | 1 | 1 | 0 | 0 | 0 | 0 | 0 | 1 | 1 | 0.13209
|  | 4 ks obrubníku do 1 m2:325,4*4 |  | 1301.6 |  |  | 4 ks obrubníku do 1 m2:325,4*4
|  | část obrubníků - dořez 50 cm(1/2): |  | 0 |  |  | část obrubníků - dořez 50 cm(1/2):
105 | 917832111RR2 | Osazení stojat. obrub. bet. bez opěry,lože z B12,5 včetně obrubníku 100/8/25 | m | 48 |  | 0 |  | 2 | 1 | 1 | 1 | 1 | 0 | 0 | 0 | 0 | 0 | 1 | 1 | 0.12689
|  | povrch rampy:48 |  | 48 |  |  | povrch rampy:48
106 | 917832111RT2 | Osazení stojat. obrub. bet. bez opěry,lože z B12,5 včetně obrubníku 100/5/25 | m | 75.2 |  | 0 |  | 2 | 1 | 1 | 1 | 1 | 0 | 0 | 0 | 0 | 0 | 1 | 1 | 0.12689
|  | lem hřiště na volejbal:75,2 |  | 75.2 |  |  | lem hřiště na volejbal:75,2
107 | 917832111RW2 | Osazení stojat. obrub. bet. bez opěry,lože z B12,5 včetně obrubníku 50/8/25 | m | 16 |  | 0 |  | 2 | 1 | 1 | 1 | 1 | 0 | 0 | 0 | 0 | 0 | 1 | 1 | 0.12689
|  | povrch rampy-délka pbrubníků 50 cm - 32 ks:16 |  | 16 |  |  | povrch rampy-délka pbrubníků 50 cm - 32 ks:16
| Celkem za | 91 Doplňující práce -obruby |  |  |  | 0 |  | 4 |  |  |  |  | 0 | 0 | 0 | 0 | 0
Díl: | 95 | Dokončovací konstrukce na pozemních stavbách | [5 empty] | 1
108 | 181301113R0U | Dosyp ornicí 20 cm vsak.jáma vč zeminy | m2 | 8 |  | 0 |  | 2 | 1 | 1 | 1 | 1 | 0 | 0 | 0 | 0 | 0 | 1 | 1 | 0
109 | 564761111R0H | Podklad z kameniva drceného vel.32-63 mm vsak.jáma | m3 | 4.8 |  | 0 |  | 2 | 1 | 1 | 1 | 1 | 0 | 0 | 0 | 0 | 0 | 1 | 1 | 1.985
|  | vsak.jáma:4,8 |  | 4.8 |  |  | vsak.jáma:4,8
110 | 564782115R00 | Zásyp z kam.drceného 16 - 32 s výplň.kamen | m2 | 2.4 |  | 0 |  | 2 | 1 | 1 | 1 | 1 | 0 | 0 | 0 | 0 | 0 | 1 | 1 | 1.985
|  | vsak.jáma:2,4 |  | 2.4 |  |  | vsak.jáma:2,4
111 | 952901411R0R | Vyčištění ostatních ploch od zbytků dřevin a úklid po ukončení prací vč.přístupových cest | m2 | 15000 |  | 0 |  | 2 | 1 | 1 | 1 | 1 | 0 | 0 | 0 | 0 | 0 | 1 | 1 | 0
| Celkem za | 95 Dokončovací konstrukce na pozemních stavbách |  |  |  | 0 |  | 4 |  |  |  |  | 0 | 0 | 0 | 0 | 0
Díl: | 96 | Bourání konstrukcí | [5 empty] | 1
112 | 966077111R00 | Odstranění doplňkových konstrukcí do 20 kg- odpadového koše vč uložení v betonu | kus | 7 |  | 0 |  | 2 | 1 | 1 | 1 | 1 | 0 | 0 | 0 | 0 | 0 | 1 | 1 | 0
113 | 966077121R00 | Odstranění doplňkových konstrukcí do 50 kg lavice vč uložení v betonu | kus | 34 |  | 0 |  | 2 | 1 | 1 | 1 | 1 | 0 | 0 | 0 | 0 | 0 | 1 | 1 | 6e-05
|  | 4ks předat investorovy:34 |  | 34 |  |  | 4ks předat investorovy:34
|  | 30 ks odvést na skládku a zlikvidovat: |  | 0 |  |  | 30 ks odvést na skládku a zlikvidovat:
114 | 966077131R0T | Odstranění doplňkových konstrukcí do 100 kg dřevěné pergoli vč spodní stavby | kus | 1 |  | 0 |  | 2 | 1 | 1 | 1 | 1 | 0 | 0 | 0 | 0 | 0 | 1 | 1 | 0
|  | rozměry 1,7*6,H=2,5m vč beton.uložení:1 |  | 1 |  |  | rozměry 1,7*6,H=2,5m vč beton.uložení:1
115 | 979071111R00 | Očištění vybour. kostek velkých s výplní kam. těž. | m2 | 12.7 |  | 0 |  | 2 | 1 | 1 | 1 | 1 | 0 | 0 | 0 | 0 | 0 | 1 | 1 | 0
116 | 900 RT1 | Hzs - nezmeřitelné práce čl.17-1a Práce v tarifní třídě 4 | h | 50 |  | 0 |  | 2 | 10 | 0 | 8 | 5 | 0 | 0 | 0 | 0 | 0 | 10 | 0 | 0
|  | doplňkové a blíže nespecifikované práce:50 |  | 50 |  |  | doplňkové a blíže nespecifikované práce:50
| Celkem za | 96 Bourání konstrukcí |  |  |  | 0 |  | 4 |  |  |  |  | 0 | 0 | 0 | 0 | 0
Díl: | 99 | Staveništní přesun hmot | [5 empty] | 1
117 | 998231311R00 | Denní přesun techniky pro likvidaci dřevin | den | 4 |  | 0 |  | 2 | 1 | 1 | 1 | 1 | 0 | 0 | 0 | 0 | 0 | 1 | 1 | 0
118 | 998222012R00 | Přesun hmot, zpevněné plochy, kryt z kameniva | t | 1633.4957 |  | 0 |  | 2 | 7 | 1 | 2 | 1 | 0 | 0 | 0 | 0 | 0 | 7 | 1 | 0
| Celkem za | 99 Staveništní přesun hmot |  |  |  | 0 |  | 4 |  |  |  |  | 0 | 0 | 0 | 0 | 0
Díl: | 711 | Izolace proti vodě | [5 empty] | 1
119 | 711112051U00 | Izolace S studená 2x tekutá hydroiz lepenka | m2 | 3 |  | 0 |  | 2 | 1 | 7 | 7 | 2 | 0 | 0 | 0 | 0 | 0 | 1 | 7 | 0
120 | 711131101RZ1 | Izolace proti vlhkosti vodorovná pásy na sucho 1 vrstva - včetně dodávky-nepískovaná lepenka | m2 | 84 |  | 0 |  | 2 | 1 | 7 | 7 | 2 | 0 | 0 | 0 | 0 | 0 | 1 | 7 | 0.00115
|  | 24*3,5 |  | 84 |  |  | 24*3,5
121 | 711491171R00 | Izolace tlaková, podkladní textilie, vodorovná | m2 | 12.8 |  | 0 |  | 2 | 1 | 7 | 7 | 2 | 0 | 0 | 0 | 0 | 0 | 1 | 7 | 0
122 | 28323115 | Fólie nopová tl. 0,6 mm š. 1000 mm vč.uložení | m2 | 18 |  | 0 |  | 2 | 3 | 7 | 28323115 | 2 | 0 | 0 | 0 | 0 | 0 | 3 | 7 | 0.0002
123 | 68536858A | Plsť metrová vpichovaná separační vč.uložení | kg | 5.632 |  | 0 |  | 2 | 3 | 7 | 68536858A | 2 | 0 | 0 | 0 | 0 | 0 | 3 | 7 | 0.001
|  | 12,8*0,4*1,1 |  | 5.632 |  |  | 12,8*0,4*1,1
| Celkem za | 711 Izolace proti vodě |  |  |  | 0 |  | 4 |  |  |  |  | 0 | 0 | 0 | 0 | 0
Díl: | 762 | Konstrukce tesařské | [5 empty] | 1
124 | 762526210RT8 | Dodávka a montáž lemu hřiště pro Petanque včetně dodávky prken 2000*200*25 mm | m | 32 |  | 0 |  | 2 | 1 | 7 | 7 | 2 | 0 | 0 | 0 | 0 | 0 | 1 | 7 | 0.00022
|  | 32 |  | 32 |  |  | 32
125 | 762712110RT4 | Montáž konstrukcí hraněných do 120 cm2 včetně dodávky řeziva, hranoly 6/10 | m | 155.3 |  | 0 |  | 2 | 1 | 7 | 7 | 2 | 0 | 0 | 0 | 0 | 0 | 1 | 7 | 0.00849
|  | pozor - dřevo akát Pergola:3,5*43 |  | 150.5 |  |  | pozor - dřevo akát Pergola:3,5*43
|  | odnimatelný díl vel .80x80 xm:0,8*6 |  | 4.8 |  |  | odnimatelný díl vel .80x80 xm:0,8*6
126 | 762712120RT2 | Montáž konstrukcí hraněných do 224 cm2 včetně dodávky řeziva, hranoly 8/20 | m | 193.6 |  | 0 |  | 2 | 1 | 0 | 0 | 2 | 0 | 0 | 0 | 0 | 0 | 1 | 0 | 0.01253
|  | pozor - dřevo akát-pergola:2,5*16+3*8+4,2*12+3,4*12+3,2*12 |  | 193.6 |  |  | pozor - dřevo akát-pergola:2,5*16+3*8+4,2*12+3,4*12+3,2*12
127 | 762911114R00 | Impregnace řeziva máčením nebo nátěrem | m2 | 164.318 |  | 0 |  | 2 | 1 | 7 | 7 | 2 | 0 | 0 | 0 | 0 | 0 | 1 | 7 | 3e-05
|  | 55,908+108,41 |  | 164.318 |  |  | 55,908+108,41
128 | 767 998103AA | distanční profily- pásovina 50/20mm Pzn | kg | 80.34 |  | 0 |  | 2 | 1 | 7 | 7 | 2 | 0 | 0 | 0 | 0 | 0 | 1 | 7 | 0
|  | 200 ks délka 50 mm:10*7,8*1,03 |  | 80.34 |  |  | 200 ks délka 50 mm:10*7,8*1,03
129 | 767995109U00 | Propojovací tyč.D 12 mm dl.3,5m vč.matic a podlož. Pzn | kus | 3 |  | 0 |  | 2 | 1 | 7 | 7 | 2 | 0 | 0 | 0 | 0 | 0 | 1 | 7 | 7e-05
130 | 767995110U00 | Spojovací prvky:závitová tyč M12 dl.18 cm | kus | 200 |  | 0 |  | 2 | 1 | 7 | 7 | 2 | 0 | 0 | 0 | 0 | 0 | 1 | 7 | 7e-05
|  | vč.matic a podložek Pzn:200 |  | 200 |  |  | vč.matic a podložek Pzn:200
|  | spojovací prvky hranolů pergoly: |  | 0 |  |  | spojovací prvky hranolů pergoly:
131 | 767998103RU0 | Distanční tr D 32/6 mm Pzn | m | 38 |  | 0 |  | 2 | 1 | 7 | 7 | 2 | 0 | 0 | 0 | 0 | 0 | 1 | 7 | 8e-05
132 | 76200 R.pol.01 | Dmtž dřevěných herních prvků ve výběhu pro psy | kus | 12 |  | 0 |  | 2 | 12 | 0 | 19 | 2 | 0 | 0 | 0 | 0 | 0 | 12 | 0 | 0
|  | vč vybourání bet.uložení:12 |  | 12 |  |  | vč vybourání bet.uložení:12
133 | 76200 R.pol.02 | Demontáž dřevěných kůlů výšky 1m ze zeminy a kovových sloupků | kus | 16 |  | 0 |  | 2 | 12 | 0 | 24 | 2 | 0 | 0 | 0 | 0 | 0 | 12 | 0 | 0
|  | dřevěné kůly H 1m:13 |  | 13 |  |  | dřevěné kůly H 1m:13
|  | kovové sloupky H 1m:3 |  | 3 |  |  | kovové sloupky H 1m:3
134 | 998762202R00 | Přesun hmot pro tesařské konstrukce, | % | 3869.8213 |  | 0 |  | 2 | 7 | 1002 | 5 | 2 | 0 | 0 | 0 | 0 | 0 | 7 | 1002 | 0
| Celkem za | 762 Konstrukce tesařské |  |  |  | 0 |  | 4 |  |  |  |  | 0 | 0 | 0 | 0 | 0
Díl: | 767 | Konstrukce zámečnické | [5 empty] | 1
135 | 767 sub.01 | Herní prvek pružinové houpadlo Slon modro - žloutá barevnost | kus | 1 |  | 0 |  | 2 | 11 | 3 | 97 | 2 | 0 | 0 | 0 | 0 | 0 | 11 | 3 | 0
|  | vč.betonového základku a osazení:1 |  | 1 |  |  | vč.betonového základku a osazení:1
136 | 767 sub.02 | Dodávka a osazení tyčí pro vojebal vč,prvků pro uchycení sítě,barva zelená | kus | 2 |  | 0 |  | 2 | 11 | 3 | 105 | 2 | 0 | 0 | 0 | 0 | 0 | 11 | 3 | 0
|  | vč výkopu,osazení a zabetonování:2 |  | 2 |  |  | vč výkopu,osazení a zabetonování:2
137 | 767 sub.03 | Posilovací stroj vč.dopravy a osazení vč výkopu a zabetonování | kus | 3 |  | 0 |  | 2 | 11 | 3 | 108 | 2 | 0 | 0 | 0 | 0 | 0 | 11 | 3 | 0
138 | 767 sub.04 | Lavice typová s opěradlem,dřevěný sedák a opěradlo akát a ocelová konstrukce natřená | ks | 22 |  | 0 |  | 2 | 11 | 3 | 109 | 2 | 0 | 0 | 0 | 0 | 0 | 11 | 3 | 0
|  | vč.výkopu,dopravy,osazení do česaného betonu:22 |  | 22 |  |  | vč.výkopu,dopravy,osazení do česaného betonu:22
139 | 767 sub.05 | Lavice typová s opěradlem prodloužená,mírně zahnutá,dřevěný sedák a opěradlo-akát a ocel.kce | kus | 1 |  | 0 |  | 2 | 11 | 3 | 110 | 2 | 0 | 0 | 0 | 0 | 0 | 11 | 3 | 0
|  | vč.výkopu,dopravy,osazení do česaného betonu:1 |  | 1 |  |  | vč.výkopu,dopravy,osazení do česaného betonu:1
140 | 767 sub.06 | Křeslo typové s opěradlem,dřevěný sedák s opěrad. akát,ocelová kce | kus | 6 |  | 0 |  | 2 | 11 | 3 | 111 | 2 | 0 | 0 | 0 | 0 | 0 | 11 | 3 | 0
|  | vč.výkopu,dopravy,osazení do česaného betonu:6 |  | 6 |  |  | vč.výkopu,dopravy,osazení do česaného betonu:6
141 | 767 sub.07 | Stůl typový dřevěná deska,akát,ocelová kce | kus | 2 |  | 0 |  | 2 | 11 | 3 | 112 | 2 | 0 | 0 | 0 | 0 | 0 | 11 | 3 | 0
|  | vč.výkopu,dopravy,osazení a zabetonování:2 |  | 2 |  |  | vč.výkopu,dopravy,osazení a zabetonování:2
142 | 767 sub.08 | Lavice typová bez opěradla,dřevěný sedák-akát ocelová kce | kus | 1 |  | 0 |  | 2 | 11 | 3 | 113 | 2 | 0 | 0 | 0 | 0 | 0 | 11 | 3 | 0
|  | vč.výkopu,dopravy,osazení a zabetonování:1 |  | 1 |  |  | vč.výkopu,dopravy,osazení a zabetonování:1
143 | 767 sub.09 | Atyp.lavice liniová bez opěradla,akát,délka 3m vč.povrch úpravy,dopravy a posazení na místo | kus | 2 |  | 0 |  | 2 | 11 | 3 | 114 | 2 | 0 | 0 | 0 | 0 | 0 | 11 | 3 | 0
144 | 767 sub.10 | Atypická kruhová lavice,dřevo akát vč.povrchové úpravy | kus | 1 |  | 0 |  | 2 | 11 | 3 | 115 | 2 | 0 | 0 | 0 | 0 | 0 | 11 | 3 | 0
|  | vč.dopravy a osazení na místo určení:1 |  | 1 |  |  | vč.dopravy a osazení na místo určení:1
145 | 767 sub.11 | Gril,dodávka a osazení vč spodní stavby a ukotvení | kus | 1 |  | 0 |  | 2 | 11 | 3 | 116 | 2 | 0 | 0 | 0 | 0 | 0 | 11 | 3 | 0
146 | 767 sub.12 | Odpadkové koše s nosičem sáčků na psí exkrem. vč dodávky,dopravy,výkopu a zabetonování | kus | 7 |  | 0 |  | 2 | 11 | 3 | 117 | 2 | 0 | 0 | 0 | 0 | 0 | 11 | 3 | 0
|  | vč.osazení:7 |  | 7 |  |  | vč.osazení:7
147 | 767 sub.13 | Dodávka a osazení ptačích budek(dřevěné) | kus | 3 |  | 0 |  | 2 | 11 | 3 | 118 | 2 | 0 | 0 | 0 | 0 | 0 | 11 | 3 | 0
148 | 767 sub.14 | Dodávka a osazení prvků agility pro psy | kus | 2 |  | 0 |  | 2 | 11 | 3 | 122 | 2 | 0 | 0 | 0 | 0 | 0 | 11 | 3 | 0
149 | 767 sub.15 | Zábradlí ocelové z Jackel profilu 50/50/4 v Pzn | kg | 217.0148 |  | 0 |  | 2 | 11 | 3 | 166 | 2 | 0 | 0 | 0 | 0 | 0 | 11 | 3 | 0
|  | prof.50/50/4 žár.Pzn:((8,2+7,5+(0,8*3))*2)*5,51*1,03 |  | 205.4459 |  |  | prof.50/50/4 žár.Pzn:((8,2+7,5+(0,8*3))*2)*5,51*1,03
|  | kot.deska 150/150/8 Pzn ks 8:1,404*1,03*8 |  | 11.569 |  |  | kot.deska 150/150/8 Pzn ks 8:1,404*1,03*8
150 | 767 sub.16 | kotevní prvek sloupků pergoly-ocelový svařenec žárově Pzn | kg | 49.5 |  | 0 |  | 2 | 11 | 3 | 186 | 2 | 0 | 0 | 0 | 0 | 0 | 11 | 3 | 0
|  | 20 ks - svařenec:49,5 |  | 49.5 |  |  | 20 ks - svařenec:49,5
151 | 767 sub.17 | Sloupky 2x U č.12 Pzn+nosníky U č.14 | kg | 197.76 |  | 0 |  | 2 | 11 | 3 | 190 | 2 | 0 | 0 | 0 | 0 | 0 | 11 | 3 | 0
|  | sloupky - dl.80 cm - 4 ks:(4*0,8*2)*13,4 |  | 85.76 |  |  | sloupky - dl.80 cm - 4 ks:(4*0,8*2)*13,4
|  | nosníky - dl 3,5m - 2 ks:2*3,5*16 |  | 112 |  |  | nosníky - dl 3,5m - 2 ks:2*3,5*16
152 | 767 sub.19 | Vratové šrouby M 8/160 mm vč matic a podložek Pzn | kus | 132 |  | 0 |  | 2 | 11 | 3 | 194 | 2 | 0 | 0 | 0 | 0 | 0 | 11 | 3 | 0
153 | 767 sub.20 | Sloupek z Jackel prof.100/100/6 mm Pzn | kg | 99.612 |  | 0 |  | 2 | 11 | 3 | 195 | 2 | 0 | 0 | 0 | 0 | 0 | 11 | 3 | 0
|  | dl.2,08 - 1 ks + dl.2,7 m - 1ks:(2,08+2,7)*19,188*1,03 |  | 94.4702 |  |  | dl.2,08 - 1 ks + dl.2,7 m - 1ks:(2,08+2,7)*19,188*1,03
|  | patní plech 400/400/4 Pzn:4,992*1,03 |  | 5.1418 |  |  | patní plech 400/400/4 Pzn:4,992*1,03
154 | 767 sub.21 | Odnimatelný díl brány vstupu do vnitrobloku z jackel profilu | kg | 239.2072 |  | 0 |  | 2 | 11 | 3 | 197 | 2 | 0 | 0 | 0 | 0 | 0 | 11 | 3 | 0
|  | jaskel 60/60/3 mm Pzn rám dílu :10*5,22*1,03 |  | 53.766 |  |  | jaskel 60/60/3 mm Pzn rám dílu :10*5,22*1,03
|  | dtto ale 20/20/2 mm Pzn výplň dílu:64*1,12*1,03 |  | 73.8304 |  |  | dtto ale 20/20/2 mm Pzn výplň dílu:64*1,12*1,03
|  | pevný díl jackel 60/60/3 mm rám dílu:8,4*5,22*1,03 |  | 45.1634 |  |  | pevný díl jackel 60/60/3 mm rám dílu:8,4*5,22*1,03
|  | výplň dílu 20/20/2 mm:57,6*1,12*1,03 |  | 66.4474 |  |  | výplň dílu 20/20/2 mm:57,6*1,12*1,03
155 | 767 sub.22 | Brána dvoukřídlá z jackel prof. | kg | 198.532 |  | 0 |  | 2 | 11 | 3 | 198 | 2 | 0 | 0 | 0 | 0 | 0 | 11 | 3 | 0
|  | Jackel 60/60/3 vše Pzn:16*5,22*1,03 |  | 86.0256 |  |  | Jackel 60/60/3 vše Pzn:16*5,22*1,03
|  | dtto 20/20/2 výplň křídel:88*1,12*1,03 |  | 101.5168 |  |  | dtto 20/20/2 výplň křídel:88*1,12*1,03
|  | ocel závěsi navařovací 4 ks:1,2 |  | 1.2 |  |  | ocel závěsi navařovací 4 ks:1,2
|  | pásovina 400/100/8 mm -kotveno do zdi:4,992*1,30 |  | 6.4896 |  |  | pásovina 400/100/8 mm -kotveno do zdi:4,992*1,30
|  | klika,zámek závlače z kul D12:2,5 |  | 2.5 |  |  | klika,zámek závlače z kul D12:2,5
|  | uchytné prvky tr.20/3mm dl.10 cm 4 ks:0,8 |  | 0.8 |  |  | uchytné prvky tr.20/3mm dl.10 cm 4 ks:0,8
156 | 767 sub.23 | Ocelové typové zábrany vč.osazení | kus | 3 |  | 0 |  | 2 | 11 | 3 | 199 | 2 | 0 | 0 | 0 | 0 | 0 | 11 | 3 | 0
157 | 767 sub.24 | Ocelové profily L 80/50/5 mm Pzn | kg | 57.5482 |  | 0 |  | 2 | 11 | 3 | 204 | 2 | 0 | 0 | 0 | 0 | 0 | 11 | 3 | 0
|  | 2 ks 2,8+2 ks 0,8m:(2,8*2+0,8*2)*7,76*1,03 |  | 57.5482 |  |  | 2 ks 2,8+2 ks 0,8m:(2,8*2+0,8*2)*7,76*1,03
158 | 767 sub.25 | Informační tabule 1,5x1m vč informační desky v plastu | kus | 1 |  | 0 |  | 2 | 11 | 3 | 213 | 2 | 0 | 0 | 0 | 0 | 0 | 11 | 3 | 0
159 | 767 sub.26 | Ocel.tr D60/3 -sloupek Pzn délka 2,4m-ks2 | kg | 20.8488 |  | 0 |  | 2 | 11 | 3 | 216 | 2 | 0 | 0 | 0 | 0 | 0 | 11 | 3 | 0
|  | (2,4*4,217*1,03)*2 |  | 20.8488 |  |  | (2,4*4,217*1,03)*2
160 | 767911823R00 | Demontáž sloupků výběhu pro psy výšky do 1,8 m | kus | 3 |  | 0 |  | 2 | 1 | 7 | 7 | 2 | 0 | 0 | 0 | 0 | 0 | 1 | 7 | 0
161 | 767912150U00 | Mtž napínacího lanka D 5 mm Pzn | m | 504 |  | 0 |  | 2 | 1 | 7 | 7 | 2 | 0 | 0 | 0 | 0 | 0 | 1 | 7 | 0
|  | oplocení:120 |  | 120 |  |  | oplocení:120
|  | uchycení sportovní sítě:250 |  | 250 |  |  | uchycení sportovní sítě:250
|  | Pergola:96+38 |  | 134 |  |  | Pergola:96+38
162 | 767912160U00 | přichycení pletiva k lanku | m | 120 |  | 0 |  | 2 | 1 | 7 | 7 | 2 | 0 | 0 | 0 | 0 | 0 | 1 | 7 | 0
163 | 767914109R00 | Osazení sloupků oplocení a vzpěr | kus | 50 |  | 0 |  | 2 | 1 | 7 | 7 | 2 | 0 | 0 | 0 | 0 | 0 | 1 | 7 | 0
|  | 2+13+2+19+6+8 |  | 50 |  |  | 2+13+2+19+6+8
164 | 767996799R0T | Demontáž ocelových konstr. koše na volejbal | kus | 1 |  | 0 |  | 2 | 1 | 7 | 7 | 2 | 0 | 0 | 0 | 0 | 0 | 1 | 7 | 0.122
165 | 767996800R0T | Demontáž atypických ocelových konstr. do 50 kg sloupky na volejbal | kus | 2 |  | 0 |  | 2 | 1 | 0 | 0 | 2 | 0 | 0 | 0 | 0 | 0 | 1 | 0 | 0.035
166 | 767998105R00 | D+M OK prvků hmotnosti do 5 kg lem plochy pod mobil.prvky a brankami | kg | 417.7971 |  | 0 |  | 2 | 1 | 7 | 7 | 2 | 0 | 0 | 0 | 0 | 0 | 1 | 7 | 8e-05
|  | L profil 50/32/4:2,49*159,8*1,05 |  | 417.7971 |  |  | L profil 50/32/4:2,49*159,8*1,05
167 | 953961112U00 | Kotva chem tmel M10 hl 10cm | kus | 16 |  | 0 |  | 2 | 1 | 1 | 1 | 2 | 0 | 0 | 0 | 0 | 0 | 1 | 1 | 1e-05
|  | uchycení jackel zábradlí(2 ks na kot.desku):16 |  | 16 |  |  | uchycení jackel zábradlí(2 ks na kot.desku):16
168 | 953961113U00 | Kotva chem tmel M12 hl 10cm | kus | 4 |  | 0 |  | 2 | 1 | 1 | 1 | 2 | 0 | 0 | 0 | 0 | 0 | 1 | 1 | 1e-05
169 | 767911270U0 | Dodávka a Mtž stroj pletiva v -1,0 m Pzn | m | 2 |  | 0 |  | 2 | 12 | 0 | 157 | 2 | 0 | 0 | 0 | 0 | 0 | 12 | 0 | 0
170 | 767911270U00 | Dodávka a Mtž stroj pletivo v -1,8 m Pzn | m | 33 |  | 0 |  | 2 | 12 | 0 | 148 | 2 | 0 | 0 | 0 | 0 | 0 | 12 | 0 | 0.0028
171 | 767911270UUA | Dodávka a Mtž stroj pletivo v -2,0 m zelené vč výpletu do rámů | m | 6 |  | 0 |  | 2 | 12 | 0 | 138 | 2 | 0 | 0 | 0 | 0 | 0 | 12 | 0 | 0.0028
172 | 767911821RR1 | Demontáž drátěného pletiva výšky do 1,8 m | m | 9.3 |  | 0 |  | 2 | 12 | 0 | 18 | 2 | 0 | 0 | 0 | 0 | 0 | 12 | 0 | 0
|  | část výběhu pro psi vč.sloupků a uložení v betonu:9,3 |  | 9.3 |  |  | část výběhu pro psi vč.sloupků a uložení v betonu:9,3
173 | 767914107 | Sloupek oplocení H 2000 mm Pzn D 51/3 plastové zátky | kus | 2 |  | 0 |  | 2 | 12 | 0 | 139 | 2 | 0 | 0 | 0 | 0 | 0 | 12 | 0 | 0
|  | kotveno do bet.zídky:2 |  | 2 |  |  | kotveno do bet.zídky:2
174 | 767914108 | Sloupek oplocení H 2300 mm Pzn D 51/3 mm-plastové zátky | kus | 13 |  | 0 |  | 2 | 12 | 0 | 149 | 2 | 0 | 0 | 0 | 0 | 0 | 12 | 0 | 0
|  | kotveno do bet.zídky :13 |  | 13 |  |  | kotveno do bet.zídky :13
175 | 767914109 | Sloupek oplocení H 3000 mm Pzn D 51/3 plastové zátky | kus | 2 |  | 0 |  | 2 | 12 | 0 | 158 | 2 | 0 | 0 | 0 | 0 | 0 | 12 | 0 | 0
|  | kotveno do betonové stěny:2 |  | 2 |  |  | kotveno do betonové stěny:2
176 | 767914110 | Sloupek H 4900mm Pzn - tr 70/4 mm plastové zátky | kus | 19 |  | 0 |  | 2 | 12 | 0 | 159 | 2 | 0 | 0 | 0 | 0 | 0 | 12 | 0 | 0
177 | 767914111 | Vzpěra Pzn D 70/4mm dl.4800 mm s úpravou pro uložení-plastové zátky | kus | 6 |  | 0 |  | 2 | 12 | 0 | 160 | 2 | 0 | 0 | 0 | 0 | 0 | 12 | 0 | 0
178 | 767914112 | Vzpěra tr D51/3 Pzn vč.osazení,plastové zátky | kus | 8 |  | 0 |  | 2 | 12 | 0 | 140 | 2 | 0 | 0 | 0 | 0 | 0 | 12 | 0 | 0.00385
|  | kotveno do betonové zídky:8 |  | 8 |  |  | kotveno do betonové zídky:8
179 | 767914113 | Branka ocel.Pzn 1000/1800 mm vč.sloupků+montáž výplň branky pletivo(dtto oplocení) | kus | 1 |  | 0 |  | 2 | 12 | 0 | 151 | 2 | 0 | 0 | 0 | 0 | 0 | 12 | 0 | 0
|  | branka v oplocení vč klik,kování(zámku),závěsů:1 |  | 1 |  |  | branka v oplocení vč klik,kování(zámku),závěsů:1
|  | plastové zátky u sloupků: |  | 0 |  |  | plastové zátky u sloupků:
180 | 767914114 | Brána ocel.Pzn 3000/1800 mm vč.sloupků+montáž výplň branky pletivo(dtto oplocení) | kus | 1 |  | 0 |  | 2 | 12 | 0 | 141 | 2 | 0 | 0 | 0 | 0 | 0 | 12 | 0 | 0
|  | brána dvoukřídlá vč.kliky,kování(zámky),závěsy:1 |  | 1 |  |  | brána dvoukřídlá vč.kliky,kování(zámky),závěsy:1
|  | plastové zátky u sloupků: |  | 0 |  |  | plastové zátky u sloupků:
181 | 767914115 | Branka ocel.Pzn 1500/2000 mm vč sloupků+montáž výplň branky pletivo(dtto oplocení) | kus | 1 |  | 0 |  | 2 | 12 | 0 | 142 | 2 | 0 | 0 | 0 | 0 | 0 | 12 | 0 | 0
|  | branka vč.kliky,kování(zámky),závěsy:1 |  | 1 |  |  | branka vč.kliky,kování(zámky),závěsy:1
|  | plastové zátky u sloupků: |  | 0 |  |  | plastové zátky u sloupků:
182 | 767914116 | napínací lanko Pzn D 5mm (78bm-role) | role | 8 |  | 0 |  | 2 | 12 | 0 | 152 | 2 | 0 | 0 | 0 | 0 | 0 | 12 | 0 | 0
|  | pletivo:2 |  | 2 |  |  | pletivo:2
|  | napínací lanko spotrovní sítě:4 |  | 4 |  |  | napínací lanko spotrovní sítě:4
|  | dtto pergola 134 m:2 |  | 2 |  |  | dtto pergola 134 m:2
183 | 767914117 | napínáky a ostatní spojovací prvky | kg | 6 |  | 0 |  | 2 | 12 | 0 | 153 | 2 | 0 | 0 | 0 | 0 | 0 | 12 | 0 | 0
184 | 767914119TX | Sloupky na volejbal typové Pzn kompletní plastové zátky | kpl | 1 |  | 0 |  | 2 | 12 | 0 | 161 | 2 | 0 | 0 | 0 | 0 | 0 | 12 | 0 | 0
185 | 767914119TZ | Vojebalová síť typová | kus | 1 |  | 0 |  | 2 | 12 | 0 | 162 | 2 | 0 | 0 | 0 | 0 | 0 | 12 | 0 | 0
186 | 31311006 | Uzlovaná sportovní síť se čtvercovými oky polypropylen,oka 35x35 mm,tl.2,3mm | m2 | 100 |  | 0 |  | 2 | 3 | 7 | 31311006 | 2 | 0 | 0 | 0 | 0 | 0 | 3 | 7 | 0.00437
|  | šířka 2 m,zesílený okraj 5 - 7 mm,barva zelená:50*2 |  | 100 |  |  | šířka 2 m,zesílený okraj 5 - 7 mm,barva zelená:50*2
187 | 998767201R00 | Přesun hmot pro zámečnické konstr., výšky do 6 m | % | 11814.4969 |  | 0 |  | 2 | 7 | 1002 | 5 | 2 | 0 | 0 | 0 | 0 | 0 | 7 | 1002 | 0
| Celkem za | 767 Konstrukce zámečnické |  |  |  | 0 |  | 4 |  |  |  |  | 0 | 0 | 0 | 0 | 0
Díl: | D96 | Přesuny suti a vybouraných hmot | [5 empty] | 1
188 | 979081111R00 | Odvoz suti a vybour. hmot na skládku do 1 km | t | 310.0674 |  | 0 |  | 2 | 1 | 10 | 10 | 1 | 0 | 0 | 0 | 0 | 0 | 1 | 10 | 0
|  | 210,3364+99,731 |  | 310.0674 |  |  | 210,3364+99,731
189 | 979081121R00 | Příplatek k odvozu za každý další 1 km | t | 3410.7414 |  | 0 |  | 2 | 1 | 10 | 10 | 1 | 0 | 0 | 0 | 0 | 0 | 1 | 10 | 0
|  | 310,0674*11 |  | 3410.7414 |  |  | 310,0674*11
190 | 979082111R00 | Vnitrostaveništní doprava suti do 10 m | t | 310.0674 |  | 0 |  | 2 | 1 | 10 | 10 | 1 | 0 | 0 | 0 | 0 | 0 | 1 | 10 | 0
191 | 979082121R00 | Příplatek k vnitrost. dopravě suti za dalších 5 m | t | 1240.2696 |  | 0 |  | 2 | 1 | 10 | 10 | 1 | 0 | 0 | 0 | 0 | 0 | 1 | 10 | 0
|  | 310,0674*4 |  | 1240.2696 |  |  | 310,0674*4
192 | 979099141U00 | Skládkovné suť s asfaltem | t | 99.731 |  | 0 |  | 2 | 1 | 10 | 10 | 1 | 0 | 0 | 0 | 0 | 0 | 1 | 10 | 0
193 | 979990107R00 | Poplatek za skládku suti - směs kov,cihel,dřeva zbytky původního mobiliáře | t | 1.5 |  | 0 |  | 2 | 1 | 3 | 3 | 1 | 0 | 0 | 0 | 0 | 0 | 1 | 3 | 0
194 | 979999999R00 | Poplatek za skladku 10 % příměsí | t | 210.3364 |  | 0 |  | 2 | 8 | 0 | 3 | 1 | 0 | 0 | 0 | 0 | 0 | 8 | 0 | 0
| Celkem za | D96 Přesuny suti a vybouraných hmot |  |  |  | 0 |  | 4 |  |  |  |  | 0 | 0 | 0 | 0 | 0