## rekapitulace
| Název zakázky: | Pítko vnitroblok |  |  | Objekt: | ZTI
| Zakázkové číslo: | výpis materiálu |  |  | Místo: | Zahradnická, Brno
R E K A P I T U L A C E
1 |  | 721 |  | Kanalizace |  |  | 0
2 |  | 722 |  | Vodovod |  |  | 0
3 |  | 800 |  | Zemní práce |  |  | 0
4 |  | 827 |  | Trubní vedení |  |  | 0
5 |  |  |  | Celkem |  |  | 0
Rozpočet je proveden bez daně z přidané hodnoty !

## kanalizace
| Název zakázky: | Pítko vnitroblok |  |  | Objekt: | ZTI
| Zakázkové číslo: | výpis materiálu |  |  | Místo: | Zahradnická, Brno
| Oddíl: | Kanalizace
C.P. | Ceník.pol. | N Á Z E V | m.j. | množství | j.cena | c.cena | j.hmoty | c.hmoty
1 | 72117-4002 | Potrubí z trub DN 40 HT | m | 1 |  | 0 | 0.00729 | 0.00729
2 | 72117-3403 | Potrubí z trub DN 150 PVC | m | 8 |  | 0 | 0.00275 | 0.022
perforované
3 | RP | Geotextilie | m2 | 30 |  | 0 | 0 | 0
|  | Součet |  |  |  | 0 |  | 0.02929
|  | Přesun hmot | 493 | Kč/T
|  | Celkem |  |  |  | 0

## vodovod
| Název zakázky: | Pítko vnitroblok |  |  | Objekt: | ZTI
| Zakázkové číslo: | výpis materiálu |  |  | Místo: | Zahradnická, Brno
| Oddíl: | Vodovod
C.P. | Ceník.pol. | N Á Z E V | m.j. | množství | j.cena | c.cena | j.hmoty | c.hmoty
1 | 72213-0233 | Potrubi z trub zavit.pozink. | m | 1 |  | 0 | 0.01568 | 0.01568
DN 25
2 | 72222-4111 | Kohout plnící a vypouštěcí | ks | 1 |  | 0 | 0.00041 | 0.00041
G 1/2
3 | 72223-1063 | Ventil zpetný G 1 | ks | 1 |  | 0 | 0.00056 | 0.00056
4 | 72223-2045 | Kulový kohout s páčkou | ks | 1 |  | 0 | 0.00057 | 0.00057
G 1
5 | 72226-2222 | Vodomer do 30 st.C zavitovy | ks | 1 |  | 0 | 0.00328 | 0.00328
G 1/2 QN 1,5
6 | 72229-0226 | Tlaková zkouška do DN 50 | m | 185 |  | 0 | 0.00018 | 0.0333
7 | RP | Potrubi PE 32x3,0 SDR 11 | m | 185 |  | 0 | 0.00071 | 0.13135
8 | RP | Přechod ISIFLO 32x1" | ks | 6 |  | 0 | 0 | 0
9 | RP | Výstražná folie a signal.vodič | m | 170 |  | 0 | 0 | 0
10 | RP | M+D pítka hranaté | ks | 1 |  | 0 | 0 | 0
atyp s miskou
11 | RP | M+D pítka hranaté | ks | 1 |  | 0 | 0 | 0
typové
12 | RP | Red.ventil k pítku | ks | 2 |  | 0 | 0 | 0
13 | RP | Dopojení pítka | ks | 2 |  | 0 | 0 | 0
14 | RP | Vodní zásuvka - ventilová | ks | 3 |  | 0 | 0 | 0
šachta s vent. G 3/4"
15 | RP | Napojení v šachtě. | ks | 1 |  | 0 | 0 | 0
|  | Součet |  |  |  | 0 |  | 0.18515
|  | Přesun hmot | 441 | Kč/T
|  | Celkem |  |  |  | 0

## zemní_práce
| Název zakázky: | Pítko vnitroblok |  |  | Objekt: | ZTI
| Zakázkové číslo: | výpis materiálu |  |  | Místo: | Zahradnická, Brno
| Oddíl: | Zemní práce
C.P. | Ceník.pol. | N Á Z E V | m.j. | množství | j.cena | c.cena | j.hmoty | c.hmoty
1 | 13220-1202 | HLB RYH 2000MM HOR 3 1000M3 | M3 | 150 |  | 0 | 0 | 0
2 | 13220-1209 | PRIPL ZA LEPIVOST | M3 | 150 |  | 0 | 0 | 0
3 | 15110-1101 | PAZENI PRILOZNE HL.DO 2M RYHY | M2 | 86 |  | 0 | 0.00085 | 0.0731
4 | 15110-1111 | ODSTRANENI PAZENI RYH HL. 2M PRIL. | M2 | 86 |  | 0 | 0 | 0
5 | 16110-1101 | SVISLE PREMIST VYKOPKU HORN4 2 5M | M3 | 150 |  | 0 | 0 | 0
6 | 16710-1101 | NAKLADANI VYKOPKU DO 100M3 HOR.1-4 | M3 | 150 |  | 0 | 0 | 0
7 | 16260-1102 | VODOROVNE PREM.VYKOPKU DO 5000M 1-4 | M3 | 56 |  | 0 | 0 | 0
8 | 17120-1201 | ULOZENI SYPANINY NA SKLADKU | M3 | 56 |  | 0 | 0 | 0
9 | 17120-1211 | POPLATEK ZA SKLÁDKU | M2 | 56 |  | 0 | 0 | 0
10 | 17410-1101 | ZASYP ZHUTNENI JAM | M3 | 94 |  | 0 | 0 | 0
11 | RP | Zpev.plocha z kostek | m2 | 2.2 |  | 0 | 0 | 0
12 | RP | Bet.základ pod pítka | m2 | 0.2 |  | 0 | 0 | 0
|  | Součet |  |  |  | 0 |  | 0.0731
|  | Přesun hmot | 0 | Kč/T |  | 0
|  | Celkem |  |  |  | 0

## trubní_vedení
| Název zakázky: | Pítko vnitroblok |  |  | Objekt: | ZTI
| Zakázkové číslo: | výpis materiálu |  |  | Místo: | Zahradnická, Brno
| Oddíl: | Trubní vedení
C.P. | Ceník.pol. | N Á Z E V | m.j. | množství | j.cena | c.cena | j.hmoty | c.hmoty
1 | 45154-1111 | LOZE VYKOPU ZE STERKODRTE | M3 | 6 |  | 0 | 1.7034 | 10.2204
( kačírek)
2 | 45157-8111 | ZPEVNENI DNA RYHY STERPIS DO 150MM | M | 50 |  | 0 | 0.14153 | 7.0765
|  | Součet |  |  |  | 0 |  | 17.2969
|  | Přesun hmot | 0 | Kč/T |  | 0
|  | Celkem |  |  |  | 0