## List1
Příloha č. 1 Zadávací dokumentace
Soupis dodávek a prací - kluziště
| Název veřejné zakázky: | „Kluziště na Moravském náměstí“
poznámky
| Uchazeč: |  |  |  | Úplný název Uchazeče dle OR
| sídlo: |  |  |  | Sídlo uchazeče
| IČO: |  |  |  | Identifikační číslo uchazeče dle ŽL
| právní forma: |  |  |  | Právní forma uchazeče
| vypracoval(a): |  |  |  | Zodpovědná osoba uchazeče
| datum: |  |  |  | Datum vypracování nabídky
Stavba : |  | Dodávka a montáž mobilního kluziště s chladící plochou z pochůzného a pojezdného plastového roštu s žebrovanými hadicemi - I. Etapa |  |  |  | Rozpočet :
Objekt :
P.č. | Číslo položky | Název položky | MJ | množství | celkem ( Kč ) bez DPH | DPH | celkem (Kč) s DPH
Níže uvedené položky mají min./max. požadavky vyspecifikovány v projektové dokumentaci. Dodavatel oceňuje níže uvedené položky úplně a dále pak tzv. na výkon a funkci, tzn. že ty položky - prvky, které zadavatel v technických podkladech nespecifikoval podrobněji, avšak jsou pro dokončení dodávky nezbytné, ocení v rámci tohoto nabídkového rozpočtu a tedy celkové nabídkové ceny. Jedná se o prvky systémového řešení dodávek, např. spojovací materiál, připojovací systémy, ovládací prvky, požárně bezpečnostní opatření atp.
Díl: | M35-1 | Kluziště, celková plocha 840 m2
| 1 | Chladící jednotka - chladící výkon max. 445 kW vč. FM | ks | 1 |  | 0 | 0
| 2 | Mantinely průhledné | m | 195 |  | 0 | 0
| 3 | Systém chlazení plochy, rastr a žebrované potrubí vč ventilů vč. prořezu 20% | m2 | 1008 |  | 0 | 0
| 4 | Sběrač, rozdělovač D 125 | m | 82 |  | 0 | 0
| 5 | Vyztužené hadice | m | 40 |  | 0 | 0
| 6 | Monopropylenglykol | m3 | 10 |  | 0 | 0
| 7 | IBC kontejnery | ks | 10 |  | 0 | 0
| 8 | LED pásky | m | 525 |  | 0 | 0
| 9 | Pódium včetně prořezu 16% | m2 | 974 |  | 0 | 0
| 10 | Rozmražovací kotel vč armatur | ks | 1 |  | 0 | 0
| 11 | Armatury, T kusy, | soubor | 1 |  | 0 | 0
| 12 | Tesařské práce | soubor | 1 |  | 0 | 0
| 13 | Pochůzné gumy | m2 | 132 |  | 0 | 0
| 14 | Montážní materiál | soubor | 1 |  | 0 | 0
| 15 | Trámky 10/10 | m | 198 |  | 0 | 0
| 16 | Polystyren tvrzený, min. tl. 30mm | m2 | 860 |  | 0 | 0
| 17 | PE Fólie min. 120g/m2 | m2 | 860 |  | 0 | 0
| 18 | Montáž vč. dopravy | soubor | 1 |  | 0 | 0
| 19 | Demontáž vč. dopravy do 10km | soubor | 1 |  | 0 | 0
| 20 | Připojení strojovny - rozvaděč - strojovna | soubor | 1 |  | 0 | 0
| Celkem za | M35-1 Kluziště plochy 840 m2, včetně rozvodů a chladícího zařízení |  |  | 0 | 0 | 0
Díl: | M35-2 | Elektroinstalace
| 21 | Přenosná zásuvková skříň 400V, 50Hz/10x 230V,50Hz,16A( každá zásuvka samostatně chráněná jističem a proudovým chráničem) | ks | 1 |  | 0 | 0
| 22 | kabel 2,5mm2, PVC ( včetně koncovek IP44) | m | 350 |  | 0 | 0
| 23 | zásuvka kabelová 230V, 50Hz, 16A, IP44 | ks | 9 |  | 0 | 0
| 24 | osvětlení stromů, mantinelů, fontány a strromu s lavičkami | soubor | 1 |  | 0 | 0
| 25 | odborná montáž vč. instalací zásuvek u přípojných míst | soubor | 1 |  | 0 | 0
| Celkem za | Elektroinstalace |  |  | 0 | 0 | 0
Díl: | M35-3 | Zakrytování fontány a stromu s lavičkami
Zakrytování fontány
| 26 | nosná konstrukce horní krycí desky - hranoly 80 x 80mm | bm | 240 |  | 0 | 0
| 27 | nosná konstrukce spodní krycí desky - hranoly 40 x 40mm | bm | 82 |  | 0 | 0
| 28 | vodorovné krycí desky - OSB deska - 2 vrstvy á 15mm | m2 | 180 |  | 0 | 0
| 29 | krycí desky nosné konstrukce - svislé - OSB deska tl. 12mm | m2 | 7.23 |  | 0 | 0
| 30 | povrchová úprava krycí desky - PVC v dezénu dřeva | m2 | 90 |  | 0 | 0
| 31 | montáž, doprava | soubor | 1 |  | 0 | 0
|  | zakrytování fontány celkem |  |  | 0 | 0 | 0
Zakrytování stromu s lavičkami
| 32 | nosná konstrukce horní krycí desky - hranoly 100 x 100mm | bm | 78.8 |  | 0 | 0
| 33 | horní krycí deska - OSB deska - 2 vrstvy á 15mm | m2 | 60 |  | 0 | 0
| 34 | povrchová úprava krycí desky - PVC v dezénu dřeva | m2 | 30 |  | 0 | 0
| 35 | montáž | soubor | 1 |  | 0 | 0
|  | zakrytování stromu s lavičkami celkem |  |  | 0 | 0 | 0
| Celkem za | zakrytování fontány a stromu s lavičkami |  |  | 0 | 0 | 0
| 36 | Ostatní a vedlejší náklady výše neuvedené (nepovinná položka, v případě, že tato položka nebude vyplněna, má se za to, že výše uvedené položky obsahují všechny náklady včetně vedlejších či ostatních nákladů s dodávkou kluziště spojených) | soub | 1 | 0 | 0 | 0
|  | Celkem bez DPH |  |  |  | 0
|  | DPH 21 % |  |  |  | 0
|  | Celkem včetně DPH |  |  |  | 0
Uchazeč odpovídá za správnost výpočtu.
Poznámky Uchazeče:
V……. dne
Titul, jméno, příjmení, podpis oprávněné osoby jednat jménem či za uchazeče