## Pokyny pro vyplnění
Pokyny pro vyplnění
Ve všech listech tohoto souboru můžete měnit pouze buňky s modrým pozadím. Jedná se o tyto údaje : - údaje o firmě - jednotkové ceny položek zadané na maximálně dvě desetinná místa

## Stavba
#RTSROZP# | Položkový rozpočet stavby
| Stavba: |  | 17-021 | ZŠ A MŠ Brno, Křídlovická 30b, p.o. - rekonstrukce výměníkové stanice
| Objekt: |  | PS01 | Technologie
1734 | Rozpočet: |  | 01 | Technologická část
| Objednatel: | [5 empty] | IČO:
DIČ:
| Projektant: | [5 empty] | IČO:
DIČ:
| Zhotovitel: | [5 empty] | IČO:
DIČ:
Vypracoval:
| Rozpis ceny | [6 empty] | Celkem
HSV | HSV | [6 empty] | 0
PSV | PSV | [6 empty] | 0
MON | MON | [6 empty] | 0
VN | Vedlejší náklady | [6 empty] | 0
ON | Ostatní náklady | [6 empty] | 0
| Celkem | [6 empty] | 0
Rekapitulace daní
| Základ pro sníženou DPH |  |  | 15 | % | 0 |  |  | CZK
| Snížená DPH |  |  | 15 | % | 0 |  |  | CZK
| Základ pro základní DPH |  |  | 21 | % | 0 |  |  | CZK
| Základní DPH |  |  | 21 | % | 0 |  |  | CZK
| Zaokrouhlení |  |  |  |  | 0 |  |  | CZK
| Cena celkem bez DPH |  |  |  |  | 0 |  |  | CZK
| Cena celkem s DPH |  |  |  |  | 0 |  |  | CZK
|  | v |  |  | dne |  | 2026-07-28
|  |  | Za zhotovitele |  |  |  | Za objednatele
Rekapitulace dílčích částí
#CASTI>> | Číslo | Název |  |  | Základ pro sníženou DPH | Základ pro základní DPH | DPH celkem | Cena celkem | %
1 | Stavba |  |  |  | 0 | 0 |  | 0
2 | PS01 | Technologie |  |  | 0 | 0 |  | 0
3 | 01 | Technologická část |  |  | 0 | 0 |  | 0
| Celkem za stavbu |  |  |  | 0 | 0 | 0 | 0 | 0
Rekapitulace dílů
| Číslo | Název |  |  | Typ dílu |  |  | Celkem | %
| 3 | Svislé a kompletní konstrukce |  |  | HSV |  |  | 0
| 61 | Úpravy povrchů vnitřní |  |  | HSV |  |  | 0
| 63 | Podlahy a podlahové konstrukce |  |  | HSV |  |  | 0
| 95 | Dokončovací konstrukce na pozemních stavbách |  |  | HSV |  |  | 0
| 96 | Bourání konstrukcí |  |  | HSV |  |  | 0
| 97 | Prorážení otvorů |  |  | HSV |  |  | 0
| 99 | Staveništní přesun hmot |  |  | HSV |  |  | 0
| 711 | Izolace proti vodě |  |  | PSV |  |  | 0
| 713 | Izolace tepelné |  |  | PSV |  |  | 0
| 721 | Vnitřní kanalizace |  |  | PSV |  |  | 0
| 722 | Vnitřní vodovod |  |  | PSV |  |  | 0
| 728 | Vzduchotechnika |  |  | PSV |  |  | 0
| 732 | Strojovny |  |  | PSV |  |  | 0
| 733 | Rozvod potrubí |  |  | PSV |  |  | 0
| 734 | Armatury |  |  | PSV |  |  | 0
| 735 | Otopná tělesa |  |  | PSV |  |  | 0
| 767 | Konstrukce zámečnické |  |  | PSV |  |  | 0
| 777 | Podlahy ze syntetických hmot |  |  | PSV |  |  | 0
| 783 | Nátěry |  |  | PSV |  |  | 0
| 784 | Malby |  |  | PSV |  |  | 0
| M99 | Ostatní práce "M" |  |  | MON |  |  | 0
| D96 | Přesuny suti a vybouraných hmot |  |  | PSU |  |  | 0
| VN | Vedlejší náklady |  |  | VN |  |  | 0
| ON | Ostatní náklady |  |  | ON |  |  | 0
| Cena celkem | [6 empty] | 0 | 0
Note on C13: PSČ
Note on D11: Název
Note on D12: Ulice
Note on D13: Ulice
Note on I11: IČO
Note on I12: DIČ

## VzorPolozky (hidden)
Položkový rozpočet
S:
O:
R:

## PS01 01 Pol
Položkový rozpočet | [25 empty] | #TypZaznamu#
S: | 17-021 | ZŠ A MŠ Brno, Křídlovická 30b, p.o. - rekonstrukce výměníkové stanice | [23 empty] | STA
O: | PS01 | Technologie | [20 empty] | PRO |  |  | OBJ
R: | 01 | Technologická část | [23 empty] | ROZ
P.č. | Číslo položky | Název položky | MJ | množství | cena / MJ | Celkem | Dodávka | Dodávka celk. | Montáž | Montáž celk. | DPH | cena s DPH | hmotnost / MJ | hmotnost celk.(t) | dem. hmotnost / MJ | dem. hmotnost celk.(t) | Ceník | Cen. soustava / platnost | Cenová úroveň | Nhod / MJ | Nhod celk. | Dodavatel
Díl: | 3 | Svislé a kompletní konstrukce |  |  |  | 0 |  | 0 |  | 0 |  | 0 |  | 0.05 |  | 0 |  |  |  |  | 0.23 |  |  |  |  | DIL
1 | 310236241R00 | Zazdívka otvorů pl. 0,09 m2 cihlami, tl. zdi 30 cm | kus | 1 |  | 0 |  | 0 |  | 0 | 21 | 0 | 0.0545 | 0.05 | 0 | 0 |  | RTS 17/ I | RTS 17/ I | 0.231 | 0.23 |  |  |  |  | POL1_
Díl: | 61 | Úpravy povrchů vnitřní |  |  |  | 0 |  | 0 |  | 0 |  | 0 |  | 0.05 |  | 0 |  |  |  |  | 2.69 |  |  |  |  | DIL
2 | 612401191R00 | Omítka malých ploch vnitřních stěn do 0,09 m2 | kus | 12 |  | 0 |  | 0 |  | 0 | 21 | 0 | 0.00458 | 0.05 | 0 | 0 |  | RTS 17/ I | RTS 17/ I | 0.22442 | 2.69 |  |  |  |  | POL1_
Díl: | 63 | Podlahy a podlahové konstrukce |  |  |  | 0 |  | 0 |  | 0 |  | 0 |  | 15.88 |  | 0 |  |  |  |  | 96.63 |  |  |  |  | DIL
3 | 631315711R00 | Mazanina betonová tl. 12 - 24 cm C 25/30 | m3 | 4.01 |  | 0 |  | 0 |  | 0 | 21 | 0 | 2.525 | 10.13 | 0 | 0 |  | RTS 17/ I | RTS 17/ I | 2.317 | 9.29 |  |  |  |  | POL1_
4 | 631319163R00 | Příplatek za konečnou úpravu mazanin tl. 12 cm | m3 | 40.1 |  | 0 |  | 0 |  | 0 | 21 | 0 | 0.02 | 0.8 | 0 | 0 |  | RTS 17/ I | RTS 17/ I | 1.35 | 54.14 |  |  |  |  | POL1_
5 | 631362021R00 | Výztuž mazanin svařovanou sítí z drátů Kari | t | 0.31679 |  | 0 |  | 0 |  | 0 | 21 | 0 | 1.0662 | 0.34 | 0 | 0 |  | RTS 17/ I | RTS 17/ I | 15.231 | 4.83 |  |  |  |  | POL1_
6 | 631571004R00 | Násyp ze štěrkopísku 0 - 32, tř. I | m3 | 1.38 |  | 0 |  | 0 |  | 0 | 21 | 0 | 1.837 | 2.54 | 0 | 0 |  | RTS 17/ I | RTS 17/ I | 1.836 | 2.53 |  |  |  |  | POL1_
7 | 632477125R00 | Reprofil.polymercement.maltou,tl.do20 mm+penetrace | m2 | 49.69 |  | 0 |  | 0 |  | 0 | 21 | 0 | 0.04165 | 2.07 | 0 | 0 |  | RTS 17/ I | RTS 17/ I | 0.52 | 25.84 |  |  |  |  | POL1_
Díl: | 95 | Dokončovací konstrukce na pozemních stavbách |  |  |  | 0 |  | 0 |  | 0 |  | 0 |  | 0 |  | 0 |  |  |  |  | 2.42 |  |  |  |  | DIL
8 | 952902110R00 | Čištění zametáním v místnostech a chodbách | m2 | 128 |  | 0 |  | 0 |  | 0 | 21 | 0 | 0 | 0 | 0 | 0 |  | RTS 17/ I | RTS 17/ I | 0.015 | 1.92 |  |  |  |  | POL1_
9 | 953943123R00 | Osazení kovových předmětů do betonu, 15 kg / kus | kus | 1 |  | 0 |  | 0 |  | 0 | 21 | 0 | 0.00367 | 0 | 0 | 0 |  | RTS 17/ I | RTS 17/ I | 0.5 | 0.5 |  |  |  |  | POL1_
Díl: | 96 | Bourání konstrukcí |  |  |  | 0 |  | 0 |  | 0 |  | 0 |  | 0 |  | 3.02 |  |  |  |  | 16.31 |  |  |  |  | DIL
10 | 961044111R00 | Bourání základů z betonu prostého | m3 | 0.192 |  | 0 |  | 0 |  | 0 | 21 | 0 | 0 | 0 | 2 | 0.38 |  | RTS 17/ I | RTS 17/ I | 6.436 | 1.24 |  |  |  |  | POL1_
11 | 965042121R00 | Bourání mazanin betonových tl. 10 cm, pl. 1 m2 | m3 | 1.2 |  | 0 |  | 0 |  | 0 | 21 | 0 | 0 | 0 | 2.2 | 2.64 |  | RTS 17/ I | RTS 17/ I | 12.56 | 15.07 |  |  |  |  | POL1_
Díl: | 97 | Prorážení otvorů |  |  |  | 0 |  | 0 |  | 0 |  | 0 |  | 0 |  | 2.43 |  |  |  |  | 52.62 |  |  |  |  | DIL
12 | 970031130R00 | Vrtání jádrové do zdiva cihelného do D 130 mm | m | 0.9 |  | 0 |  | 0 |  | 0 | 21 | 0 | 0 | 0 | 0.00214 | 0 |  | RTS 17/ I | RTS 17/ I | 3.5 | 3.15 |  |  |  |  | POL1_
13 | 970031160R00 | Vrtání jádrové do zdiva cihelného do D 160 mm | m | 1.95 |  | 0 |  | 0 |  | 0 | 21 | 0 | 0 | 0 | 0.00214 | 0 |  | RTS 17/ I | RTS 17/ I | 4 | 7.8 |  |  |  |  | POL1_
14 | 970031250R00 | Vrtání jádrové do zdiva cihelného do D 250 mm | m | 0.45 |  | 0 |  | 0 |  | 0 | 21 | 0 | 0 | 0 | 0.00214 | 0 |  | RTS 17/ I | RTS 17/ I | 6.2 | 2.79 |  |  |  |  | POL1_
15 | 970241100R00 | Řezání prostého betonu hl. řezu 100 mm | m | 12 |  | 0 |  | 0 |  | 0 | 21 | 0 | 0 | 0 | 0.00046 | 0.01 |  | RTS 17/ I | RTS 17/ I | 0.9 | 10.8 |  |  |  |  | POL1_
16 | 970241150R00 | Řezání prostého betonu hl. řezu 150 mm | m | 1.1 |  | 0 |  | 0 |  | 0 | 21 | 0 | 0 | 0 | 0.00046 | 0 |  | RTS 17/ I | RTS 17/ I | 1.35 | 1.49 |  |  |  |  | POL1_
17 | 978021191R00 | Otlučení cementových omítek vnitřních stěn do 100% | m2 | 39.69 |  | 0 |  | 0 |  | 0 | 21 | 0 | 0 | 0 | 0.061 | 2.42 |  | RTS 17/ I | RTS 17/ I | 0.67 | 26.59 |  |  |  |  | POL1_1
Díl: | 99 | Staveništní přesun hmot |  |  |  | 0 |  | 0 |  | 0 |  | 0 |  | 0 |  | 0 |  |  |  |  | 4.91 |  |  |  |  | DIL
18 | 998011002R00 | Přesun hmot pro budovy zděné výšky do 12 m | t | 15.9828 |  | 0 |  | 0 |  | 0 | 21 | 0 | 0 | 0 | 0 | 0 |  | RTS 17/ I | RTS 17/ I | 0.307 | 4.91 |  |  |  |  | POL7_
Díl: | 711 | Izolace proti vodě |  |  |  | 0 |  | 0 |  | 0 |  | 0 |  | 0.24 |  | 0 |  |  |  |  | 35.47 |  |  |  |  | DIL
19 | 711212000R00 | Penetrace podkladu pod hydroizolační nátěr,vč.dod. | m2 | 2.529 |  | 0 |  | 0 |  | 0 | 21 | 0 | 0.00021 | 0 | 0 | 0 |  | RTS 17/ I | RTS 17/ I | 0.095 | 0.24 |  |  |  |  | POL1_
20 | 711212111R00 | Penetrace podkladu nátěrem | m2 | 40.1 |  | 0 |  | 0 |  | 0 | 21 | 0 | 0.00022 | 0.01 | 0 | 0 |  | RTS 17/ I | RTS 17/ I | 0.095 | 3.81 |  |  |  |  | POL1_
21 | 711212002R00 | Hydroizolační povlak - nátěr nebo stěrka | m2 | 2.529 |  | 0 |  | 0 |  | 0 | 21 | 0 | 0.00368 | 0.01 | 0 | 0 |  | RTS 17/ I | RTS 17/ I | 0.385 | 0.97 |  |  |  |  | POL1_
22 | 711212601R00 | Těsnicí pás do spoje podlaha - stěna | m | 39 |  | 0 |  | 0 |  | 0 | 21 | 0 | 0.00032 | 0.01 | 0 | 0 |  | RTS 17/ I | RTS 17/ I | 0.11 | 4.29 |  |  |  |  | POL1_
23 | 711471051R00 | Izolace, tlak. voda, vodorovná fólií PVC, volně | m2 | 44.11 |  | 0 |  | 0 |  | 0 | 21 | 0 | 0 | 0 | 0 | 0 |  | RTS 17/ I | RTS 17/ I | 0.36 | 15.88 |  |  |  |  | POL1_
24 | 711491172R00 | Izolace tlaková, ochranná textilie, vodorovná | m2 | 88.22 |  | 0 |  | 0 |  | 0 | 21 | 0 | 0 | 0 | 0 | 0 |  | RTS 17/ I | RTS 17/ I | 0.112 | 9.88 |  |  |  |  | POL1_
25 | 28322028R | Fólie PVC | m2 | 44.11 |  | 0 |  | 0 |  | 0 | 21 | 0 | 0.0019 | 0.08 | 0 | 0 | SPCM | RTS 17/ I | RTS 17/ I | 0 | 0 |  |  |  |  | POL3_
26 | 69370150R | Textilie MOKRUTEX SI pestrá, bílá 300g/m2 š.4m | m2 | 44.11 |  | 0 |  | 0 |  | 0 | 21 | 0 | 0.003 | 0.13 | 0 | 0 | SPCM | RTS 17/ I | RTS 17/ I | 0 | 0 |  |  |  |  | POL3_
27 | 998711102R00 | Přesun hmot pro izolace proti vodě, výšky do 12 m | t | 0.24728 |  | 0 |  | 0 |  | 0 | 21 | 0 | 0 | 0 | 0 | 0 |  | RTS 17/ I | RTS 17/ I | 1.598 | 0.4 |  |  |  |  | POL7_
Díl: | 713 | Izolace tepelné |  |  |  | 0 |  | 0 |  | 0 |  | 0 |  | 0.43 |  | 0.3 |  |  |  |  | 51.98 |  |  |  |  | DIL
28 | 713400821R00 | Odstranění izolačních pásů potrubí | m2 | 143 |  | 0 |  | 0 |  | 0 | 21 | 0 | 0 | 0 | 0.0021 | 0.3 |  | RTS 17/ I | RTS 17/ I | 0.2 | 28.6 |  |  |  |  | POL1_7
29 | 713461111R00 | Izolace potrubí skružemi s Pz drátem 1vrstvá | m2 | 114.5 |  | 0 |  | 0 |  | 0 | 21 | 0 | 0.00141 | 0.16 | 0 | 0 |  | RTS 14/ II | RTS 14/ II | 0.197 | 22.56 |  |  |  |  | POL1_7
30 | 713471212U00 | Izol tep armatur snímatel pouzdry | kus | 12 |  | 0 |  | 0 |  | 0 | 21 | 0 | 0 | 0 | 0 | 0 |  | Vlastní | Indiv | 0 | 0 |  |  |  |  | POL1_7
31 | 28378061R | Snímatelné pouzdro pro filtry s povrchovou teplotou do 150°C DN15 vrstvená tepelná izolace | kus | 1 |  | 0 |  | 0 |  | 0 | 21 | 0 | 0.0004 | 0 | 0 | 0 | SPCM | RTS 17/ I | RTS 17/ I | 0 | 0 |  |  |  |  | POL3_7
32 | 28378067R | Snímatelné pouzdro pro filtry s povrchovou teplotou do 150°C DN65 vrstvená tepelná izolace | kus | 1 |  | 0 |  | 0 |  | 0 | 21 | 0 | 0.0011 | 0 | 0 | 0 | SPCM | RTS 17/ I | RTS 17/ I | 0 | 0 |  |  |  |  | POL3_7
33 | 28378143R | Snímatelné pouzdro pro přírubový spoj s povrchovou teplotou do 150°C DN 25, vrstvená tepelná izolace pro ZVM | kus | 2 |  | 0 |  | 0 |  | 0 | 21 | 0 | 0.00035 | 0 | 0 | 0 | SPCM | RTS 17/ I | RTS 17/ I | 0 | 0 |  |  |  |  | POL3_
34 | 28378145R | Snímatelné pouzdro pro přírubový spoj s povrchovou teplotou do 150°C DN 40, vrstvená tepelná izolace pro ZVM | kus | 1 |  | 0 |  | 0 |  | 0 | 21 | 0 | 0.0004 | 0 | 0 | 0 | SPCM | RTS 17/ I | RTS 17/ I | 0 | 0 |  |  |  |  | POL3_
35 | 28378146R | Snímatelné pouzdro pro přírubový spoj s povrchovou teplotou do 150°C DN 50, vrstvená tepelná izolace pro ZVM | kus | 2 |  | 0 |  | 0 |  | 0 | 21 | 0 | 0.00045 | 0 | 0 | 0 | SPCM | RTS 17/ I | RTS 17/ I | 0 | 0 |  |  |  |  | POL3_
36 | 28378148R | Snímatelné pouzdro pro přírubový spoj s povrchovou teplotou do 150°C DN 80, vrstvená tepelná izolace pro ZVM | kus | 1 |  | 0 |  | 0 |  | 0 | 21 | 0 | 0.0006 | 0 | 0 | 0 | SPCM | RTS 17/ I | RTS 17/ I | 0 | 0 |  |  |  |  | POL3_
37 | 28378187R | Snímatelné pouzdro pro KL s povrchovou teplotou do 150°C DN65 vrstvená tepelná izolace | kus | 4 |  | 0 |  | 0 |  | 0 | 21 | 0 | 0.00044 | 0 | 0 | 0 | SPCM | RTS 17/ I | RTS 17/ I | 0 | 0 |  |  |  |  | POL3_
38 | 63143110R | Pouzdro potrubní minerální KPS 041 AluR 21/40 mm | m | 21 |  | 0 |  | 0 |  | 0 | 21 | 0 | 0.00054 | 0.01 | 0 | 0 | SPCM | RTS 17/ I | RTS 17/ I | 0 | 0 |  |  |  |  | POL3_
39 | 63143111R | Pouzdro potrubní minerální KPS 041 AluR 27/40 mm | m | 10 |  | 0 |  | 0 |  | 0 | 21 | 0 | 0.00059 | 0.01 | 0 | 0 | SPCM | RTS 17/ I | RTS 17/ I | 0 | 0 |  |  |  |  | POL3_7
40 | 63143112R | Pouzdro potrubní minerální KPS 041 AluR 34/40 mm | m | 82 |  | 0 |  | 0 |  | 0 | 21 | 0 | 0.00065 | 0.05 | 0 | 0 | SPCM | RTS 17/ I | RTS 17/ I | 0 | 0 |  |  |  |  | POL3_7
41 | 63143113R | Pouzdro potrubní minerální KPS 041 AluR 43/40 mm | m | 20.5 |  | 0 |  | 0 |  | 0 | 21 | 0 | 0.00072 | 0.01 | 0 | 0 | SPCM | RTS 17/ I | RTS 17/ I | 0 | 0 |  |  |  |  | POL3_7
42 | 63143114R | Pouzdro potrubní minerální KPS 041 AluR 49/40 mm | m | 24 |  | 0 |  | 0 |  | 0 | 21 | 0 | 0.00078 | 0.02 | 0 | 0 | SPCM | RTS 17/ I | RTS 17/ I | 0 | 0 |  |  |  |  | POL3_7
43 | 63143154R | Pouzdro potrubní minerální KPS 041 AluR 49/50 mm | m | 18 |  | 0 |  | 0 |  | 0 | 21 | 0 | 0.00109 | 0.02 | 0 | 0 | SPCM | RTS 17/ I | RTS 17/ I | 0 | 0 |  |  |  |  | POL3_7
44 | 63143155R | Pouzdro potrubní minerální KPS 041 AluR 61/50 mm | m | 20 |  | 0 |  | 0 |  | 0 | 21 | 0 | 0.00121 | 0.02 | 0 | 0 | SPCM | RTS 17/ I | RTS 17/ I | 0 | 0 |  |  |  |  | POL3_7
45 | 63143177R | Pouzdro potrubní minerální KPS 041 AluR 77/60 mm | m | 38 |  | 0 |  | 0 |  | 0 | 21 | 0 | 0.0021 | 0.08 | 0 | 0 | SPCM | RTS 17/ I | RTS 17/ I | 0 | 0 |  |  |  |  | POL3_7
46 | 63143198R | Pouzdro potrubní minerální KPS 041 AluR 89/80 mm, půlené se zámkem | m | 17 |  | 0 |  | 0 |  | 0 | 21 | 0 | 0.0031 | 0.05 | 0 | 0 | SPCM | RTS 17/ I | RTS 17/ I | 0 | 0 |  |  |  |  | POL3_7
47 | 998713102R00 | Přesun hmot pro izolace tepelné, výšky do 12 m | t | 0.44764 |  | 0 |  | 0 |  | 0 | 21 | 0 | 0 | 0 | 0 | 0 |  | RTS 17/ I | RTS 17/ I | 1.831 | 0.82 |  |  |  |  | POL7_
48 | 998713193R00 | Příplatek zvětš. přesun, izolace tepelné do 500 m | t | 0.44764 |  | 0 |  | 0 |  | 0 | 21 | 0 | 0 | 0 | 0 | 0 |  | RTS 17/ I | RTS 17/ I | 0 | 0 |  |  |  |  | POL7_
Díl: | 721 | Vnitřní kanalizace |  |  |  | 0 |  | 0 |  | 0 |  | 0 |  | 0.5 |  | 0 |  |  |  |  | 2.38 |  |  |  |  | DIL
49 | 597091111R00 | Žlab odvodňovací ACO N 100, dl. 1000 mm, A15, B125 | kus | 4 |  | 0 |  | 0 |  | 0 | 21 | 0 | 0.11739 | 0.47 | 0 | 0 |  | RTS 17/ I | RTS 17/ I | 0.24782 | 0.99 |  |  |  |  | POL1_
50 | 597091142R00 | Krycí rošt ACO DRAIN N100 zatížení B 125 dl.1000mm | kus | 4 |  | 0 |  | 0 |  | 0 | 21 | 0 | 0.00341 | 0.01 | 0 | 0 |  | RTS 17/ I | RTS 17/ I | 0.05 | 0.2 |  |  |  |  | POL1_
51 | 721100911R00 | Oprava - zazátkování hrdla kanalizačního potrubí | kus | 1 |  | 0 |  | 0 |  | 0 | 21 | 0 | 0.00891 | 0.01 | 0 | 0 |  | RTS 15/ I | RTS 15/ I | 0.379 | 0.38 |  |  |  |  | POL1_
52 | 721171803R00 | Demontáž potrubí z PVC do D 75 mm | m | 1.5 |  | 0 |  | 0 |  | 0 | 21 | 0 | 0 | 0 | 0.0021 | 0 |  | RTS 17/ I | RTS 17/ I | 0.031 | 0.05 |  |  |  |  | POL1_
53 | 10869-P01 | Ocelový rošt z žárového pozinku SP 230-34/38 výšky 30mm D+M | kus | 1 |  | 0 |  | 0 |  | 0 | 21 | 0 | 0.00903 | 0.01 | 0 | 0 |  | Vlastní | Indiv | 0 | 0 |  |  |  |  | POL3_
54 | 998721102R00 | Přesun hmot pro vnitřní kanalizaci, výšky do 12 m | t | 0.50114 |  | 0 |  | 0 |  | 0 | 21 | 0 | 0 | 0 | 0 | 0 |  | RTS 17/ I | RTS 17/ I | 1.523 | 0.76 |  |  |  |  | POL7_
Díl: | 722 | Vnitřní vodovod |  |  |  | 0 |  | 0 |  | 0 |  | 0 |  | 0.48 |  | 0.15 |  |  |  |  | 96.54 |  |  |  |  | DIL
55 | 722130232R00 | Potrubí z trub.závit.pozink.svařovan. 11343,DN 20 | m | 2 |  | 0 |  | 0 |  | 0 | 21 | 0 | 0.00563 | 0.01 | 0 | 0 |  | RTS 17/ I | RTS 17/ I | 0.566 | 1.13 |  |  |  |  | POL1_
56 | 722130233R00 | Potrubí z trub.závit.pozink.svařovan. 11343,DN 25 | m | 4.5 |  | 0 |  | 0 |  | 0 | 21 | 0 | 0.0159 | 0.07 | 0 | 0 |  | RTS 17/ I | RTS 17/ I | 0.897 | 4.04 |  |  |  |  | POL1_
57 | 722130235R00 | Potrubí z trub.závit.pozink.svařovan. 11343,DN 40 | m | 6.5 |  | 0 |  | 0 |  | 0 | 21 | 0 | 0.01608 | 0.1 | 0 | 0 |  | RTS 17/ I | RTS 17/ I | 0.918 | 5.97 |  |  |  |  | POL1_
58 | 722130801R00 | Demontáž potrubí ocelových závitových DN 25 | m | 4.5 |  | 0 |  | 0 |  | 0 | 21 | 0 | 0 | 0 | 0.00213 | 0.01 |  | RTS 17/ I | RTS 17/ I | 0.173 | 0.78 |  |  |  |  | POL1_
59 | 722130802R00 | Demontáž potrubí ocelových závitových DN 40 | m | 0.5 |  | 0 |  | 0 |  | 0 | 21 | 0 | 0 | 0 | 0.00497 | 0 |  | RTS 17/ I | RTS 17/ I | 0.204 | 0.1 |  |  |  |  | POL1_
60 | 722130803R00 | Demontáž potrubí ocelových závitových DN 50 | m | 18 |  | 0 |  | 0 |  | 0 | 21 | 0 | 0 | 0 | 0.0067 | 0.12 |  | RTS 17/ I | RTS 17/ I | 0.239 | 4.3 |  |  |  |  | POL1_
61 | 722130901R00 | Zazátkování vývodu | kus | 8 |  | 0 |  | 0 |  | 0 | 21 | 0 | 0.0001 | 0 | 0 | 0 |  | RTS 17/ I | RTS 17/ I | 0.029 | 0.23 |  |  |  |  | POL1_
62 | 722131935R00 | Oprava-propojení dosavadního potrubí závit. DN 40 | kus | 2 |  | 0 |  | 0 |  | 0 | 21 | 0 | 0.00147 | 0 | 0 | 0 |  | RTS 17/ I | RTS 17/ I | 0.906 | 1.81 |  |  |  |  | POL1_
63 | 722170801R00 | Demontáž rozvodů vody z plastů do D 32 | m | 33 |  | 0 |  | 0 |  | 0 | 21 | 0 | 0 | 0 | 0.00028 | 0.01 |  | RTS 17/ I | RTS 17/ I | 0.052 | 1.72 |  |  |  |  | POL1_
64 | 722170804R00 | Demontáž rozvodů vody z plastů do D 63 | m | 16 |  | 0 |  | 0 |  | 0 | 21 | 0 | 0 | 0 | 0.00029 | 0 |  | RTS 17/ I | RTS 17/ I | 0.083 | 1.33 |  |  |  |  | POL1_
65 | 722172332R00 | Potrubí z PPR, teplá, D 25x4,2 mm, vč. zed. výpom. | m | 5.5 |  | 0 |  | 0 |  | 0 | 21 | 0 | 0.00522 | 0.03 | 0 | 0 |  | RTS 17/ I | RTS 17/ I | 0.6343 | 3.49 |  |  |  |  | POL1_
66 | 722172333R00 | Potrubí z PPR, teplá, D 32x5,4 mm, vč. zed. výpom. | m | 19 |  | 0 |  | 0 |  | 0 | 21 | 0 | 0.00541 | 0.1 | 0 | 0 |  | RTS 17/ I | RTS 17/ I | 0.6828 | 12.97 |  |  |  |  | POL1_
67 | 722172335R00 | Potrubí z PPR, teplá, D 50x8,3 mm, vč. zed. výpom. | m | 15.5 |  | 0 |  | 0 |  | 0 | 21 | 0 | 0.0061 | 0.09 | 0 | 0 |  | RTS 17/ I | RTS 17/ I | 0.9257 | 14.35 |  |  |  |  | POL1_
68 | 722172413R00 | Potrubí z PPR, D 32 x 4,4 mm, PN 16, vč.zed.výpom. | m | 11 |  | 0 |  | 0 |  | 0 | 21 | 0 | 0.00074 | 0.01 | 0 | 0 |  | RTS 17/ I | RTS 17/ I | 0.6828 | 7.51 |  |  |  |  | POL1_
69 | 722172414R00 | Potrubí z PPR, D 40 x 5,5 mm, PN 16, vč.zed.výpom. | m | 8.5 |  | 0 |  | 0 |  | 0 | 21 | 0 | 0.00111 | 0.01 | 0 | 0 |  | RTS 17/ I | RTS 17/ I | 0.7547 | 6.41 |  |  |  |  | POL1_
70 | 722175111R00 | Montáž tvarovek plast polyf.svař.jeden spoj D 16mm | kus | 1 |  | 0 |  | 0 |  | 0 | 21 | 0 | 8e-05 | 0 | 0 | 0 |  | RTS 17/ I | RTS 17/ I | 0.089 | 0.09 |  |  |  |  | POL1_
71 | 722175114R00 | Montáž tvarovek plast polyf.svař.jeden spoj D 32mm | kus | 1 |  | 0 |  | 0 |  | 0 | 21 | 0 | 8e-05 | 0 | 0 | 0 |  | RTS 17/ I | RTS 17/ I | 0.12656 | 0.13 |  |  |  |  | POL1_
72 | 722175115R00 | Montáž tvarovek plast polyf.svař.jeden spoj D 40mm | kus | 2 |  | 0 |  | 0 |  | 0 | 21 | 0 | 8e-05 | 0 | 0 | 0 |  | RTS 17/ I | RTS 17/ I | 0.15106 | 0.3 |  |  |  |  | POL1_
73 | 722179191R00 | Příplatek za malý rozsah do 20 m rozvodu | soubor | 2 |  | 0 |  | 0 |  | 0 | 21 | 0 | 0 | 0 | 0 | 0 |  | RTS 17/ I | RTS 17/ I | 0.65566 | 1.31 |  |  |  |  | POL1_
74 | 722190901R00 | Uzavření/otevření vodovodního potrubí při opravě | kus | 2 |  | 0 |  | 0 |  | 0 | 21 | 0 | 0 | 0 | 0 | 0 |  | RTS 17/ I | RTS 17/ I | 0.165 | 0.33 |  |  |  |  | POL1_
75 | 722235122R00 | Kohout kulový,vnitřní-vnitřní z. DN 20 | kus | 1 |  | 0 |  | 0 |  | 0 | 21 | 0 | 0.00037 | 0 | 0 | 0 |  | RTS 17/ I | RTS 17/ I | 0.207 | 0.21 |  |  |  |  | POL1_
76 | 722235123R00 | Kohout kulový,vnitřní-vnitřní z. DN 25 | kus | 8 |  | 0 |  | 0 |  | 0 | 21 | 0 | 0.00066 | 0.01 | 0 | 0 |  | RTS 17/ I | RTS 17/ I | 0.227 | 1.82 |  |  |  |  | POL1_
77 | 722235125R00 | Kohout kulový,vnitřní-vnitřní z. DN 40 | kus | 10 |  | 0 |  | 0 |  | 0 | 21 | 0 | 0.00136 | 0.01 | 0 | 0 |  | RTS 17/ I | RTS 17/ I | 0.351 | 3.51 |  |  |  |  | POL1_
78 | 722235143R00 | Kohout kulový s odvodn. vnitř.-vnitř.z. DN 25 | kus | 1 |  | 0 |  | 0 |  | 0 | 21 | 0 | 0.00052 | 0 | 0 | 0 |  | RTS 17/ I | RTS 17/ I | 0.227 | 0.23 |  |  |  |  | POL1_
79 | 722235145R00 | Kohout kulový s odvodn. vnitř.-vnitř.z. DN 40 | kus | 1 |  | 0 |  | 0 |  | 0 | 21 | 0 | 0.00104 | 0 | 0 | 0 |  | RTS 17/ I | RTS 17/ I | 0.351 | 0.35 |  |  |  |  | POL1_
80 | 722235522R00 | Filtr, vnitřní-vnitřní z. DN 20 | kus | 1 |  | 0 |  | 0 |  | 0 | 21 | 0 | 0 | 0 | 0 | 0 |  | RTS 17/ I | RTS 17/ I | 0.207 | 0.21 |  |  |  |  | POL1_
81 | 722235523R00 | Filtr, vnitřní-vnitřní z. DN 25 | kus | 3 |  | 0 |  | 0 |  | 0 | 21 | 0 | 0 | 0 | 0 | 0 |  | RTS 17/ I | RTS 17/ I | 0.227 | 0.68 |  |  |  |  | POL1_
82 | 722235525R00 | Filtr, vnitřní-vnitřní z. DN 40 | kus | 2 |  | 0 |  | 0 |  | 0 | 21 | 0 | 0 | 0 | 0 | 0 |  | RTS 17/ I | RTS 17/ I | 0.351 | 0.7 |  |  |  |  | POL1_
83 | 722235652R00 | Ventil zpětný DN 20 | kus | 1 |  | 0 |  | 0 |  | 0 | 21 | 0 | 0.00024 | 0 | 0 | 0 |  | RTS 17/ I | RTS 17/ I | 0.207 | 0.21 |  |  |  |  | POL1_
84 | 722235653R00 | Ventil zpětný DN 25 | kus | 3 |  | 0 |  | 0 |  | 0 | 21 | 0 | 0.00037 | 0 | 0 | 0 |  | RTS 17/ I | RTS 17/ I | 0.227 | 0.68 |  |  |  |  | POL1_
85 | 722235655R00 | Ventil zpětný DN 40 | kus | 2 |  | 0 |  | 0 |  | 0 | 21 | 0 | 0.00092 | 0 | 0 | 0 |  | RTS 17/ I | RTS 17/ I | 0.351 | 0.7 |  |  |  |  | POL1_
86 | 722239102R00 | Montáž vodovodních armatur 2závity, G 3/4 | kus | 1 |  | 0 |  | 0 |  | 0 | 21 | 0 | 0 | 0 | 0 | 0 |  | RTS 17/ I | RTS 17/ I | 0.207 | 0.21 |  |  |  |  | POL1_
87 | 722239103R00 | Montáž vodovodních armatur 2závity, G 1 | kus | 4 |  | 0 |  | 0 |  | 0 | 21 | 0 | 0 | 0 | 0 | 0 |  | RTS 17/ I | RTS 17/ I | 0.227 | 0.91 |  |  |  |  | POL1_
88 | 722269112R00 | Montáž vodoměru závitového jdnovt. suchob. G3/4" | kus | 1 |  | 0 |  | 0 |  | 0 | 21 | 0 | 0.00194 | 0 | 0 | 0 |  | RTS 17/ I | RTS 17/ I | 0.393 | 0.39 |  |  |  |  | POL1_
89 | 722269113R00 | Montáž vodoměru závitového jdnovt. suchob. G1" | kus | 1 |  | 0 |  | 0 |  | 0 | 21 | 0 | 0.00278 | 0 | 0 | 0 |  | RTS 17/ I | RTS 17/ I | 0.393 | 0.39 |  |  |  |  | POL1_
90 | 722280106R00 | Tlaková zkouška vodovodního potrubí DN 32 | m | 50.5 |  | 0 |  | 0 |  | 0 | 21 | 0 | 0 | 0 | 0 | 0 |  | RTS 17/ I | RTS 17/ I | 0.029 | 1.46 |  |  |  |  | POL1_
91 | 722280107R00 | Tlaková zkouška vodovodního potrubí DN 40 | m | 22 |  | 0 |  | 0 |  | 0 | 21 | 0 | 0 | 0 | 0 | 0 |  | RTS 17/ I | RTS 17/ I | 0.031 | 0.68 |  |  |  |  | POL1_
92 | 722290234R00 | Proplach a dezinfekce vodovod.potrubí DN 80 | m | 73 |  | 0 |  | 0 |  | 0 | 21 | 0 | 1e-05 | 0 | 0 | 0 |  | RTS 17/ I | RTS 17/ I | 0.062 | 4.53 |  |  |  |  | POL1_
93 | 722290822R00 | Přesun vybouraných hmot - vodovody, H 6 - 12 m | t | 0.15155 |  | 0 |  | 0 |  | 0 | 21 | 0 | 0 | 0 | 0 | 0 |  | RTS 17/ I | RTS 17/ I | 4.155 | 0.63 |  |  |  |  | POL1_
94 | 722221111R | Demontáž kalové čerpadlo | ks | 1 |  | 0 |  | 0 |  | 0 | 21 | 0 | 0 | 0 | 0.005 | 0.01 |  | Vlastní | Indiv | 0 | 0 |  |  |  |  | POL1_
95 | 722231111R | Přesun, osazení stáv. sestavy cirkulace kuchyň | soubor | 1 |  | 0 |  | 0 |  | 0 | 21 | 0 | 0 | 0 | 0 | 0 |  | Vlastní | Indiv | 0 | 0 |  |  |  |  | POL1_
96 | R722231111 | Montáž kalového čerpadla + ustavení | kus | 1 |  | 0 |  | 0 |  | 0 | 21 | 0 | 0.0063 | 0.01 | 0 | 0 |  | Vlastní | Indiv | 0.269 | 0.27 |  |  |  |  | POL1_
97 | R722111111 | Elektomagnetická úpravna vody DN32 vč. montáže | soubor | 1 |  | 0 |  | 0 |  | 0 | 21 | 0 | 0.0063 | 0.01 | 0 | 0 |  | Vlastní | Indiv | 2.802 | 2.8 |  |  |  |  | POL12_0
98 | R722111112 | Elektomagnetická úpravna vody DN50 vč. montáže | soubor | 1 |  | 0 |  | 0 |  | 0 | 21 | 0 | 0.0063 | 0.01 | 0 | 0 |  | Vlastní | Indiv | 2.802 | 2.8 |  |  |  |  | POL12_0
99 | 28654227R | Záslepka PPR d 16 mm | kus | 1 |  | 0 |  | 0 |  | 0 | 21 | 0 | 1e-05 | 0 | 0 | 0 | SPCM | RTS 17/ I | RTS 17/ I | 0 | 0 |  |  |  |  | POL3_
100 | 28654232R | Záslepka PPR d 32 mm | kus | 1 |  | 0 |  | 0 |  | 0 | 21 | 0 | 2e-05 | 0 | 0 | 0 | SPCM | RTS 17/ I | RTS 17/ I | 0 | 0 |  |  |  |  | POL3_
101 | 28654233R | Záslepka PPR d 40 mm | kus | 2 |  | 0 |  | 0 |  | 0 | 21 | 0 | 3e-05 | 0 | 0 | 0 | SPCM | RTS 17/ I | RTS 17/ I | 0 | 0 |  |  |  |  | POL3_
102 | R388214420R | Vodoměr domovní DN20/SV, suchoběžný | kus | 1 |  | 0 |  | 0 |  | 0 | 21 | 0 | 0.00155 | 0 | 0 | 0 |  | Vlastní | Indiv | 0 | 0 |  |  |  |  | POL3_
103 | R388214421R | Vodoměr domovní DN25/SV, suchoběžný | kus | 1 |  | 0 |  | 0 |  | 0 | 21 | 0 | 0.00275 | 0 | 0 | 0 |  | Vlastní | Indiv | 0 | 0 |  |  |  |  | POL3_
104 | R615555 | Pojistný ventil pro TV 9 bar, 3/4"x1" | kus | 4 |  | 0 |  | 0 |  | 0 | 21 | 0 | 0.0005 | 0 | 0 | 0 |  | Vlastní | Indiv | 0 | 0 |  |  |  |  | POL3_
105 | R722221112 | Kalové čerpadlo pro teplotu média 90°C | soubor | 1 |  | 0 |  | 0 |  | 0 | 21 | 0 | 0.0063 | 0.01 | 0 | 0 |  | Vlastní | Indiv | 2.802 | 2.8 |  |  |  |  | POL3_
106 | R722888001 | Montáž cirkulačního čerpadla | soubor | 1 |  | 0 |  | 0 |  | 0 | 21 | 0 | 0.0044 | 0 | 0 | 0 |  | Vlastní | Indiv | 0 | 0 |  |  |  |  | POL3_
107 | R722888002 | Cirkulační čerpadlo Qmax=3,6m3/h, Hmax=7m, PN10 | soubor | 1 |  | 0 |  | 0 |  | 0 | 21 | 0 | 0.0044 | 0 | 0 | 0 |  | Vlastní | Indiv | 0 | 0 |  |  |  |  | POL3_
108 | R722888003 | Cirkulační čerpadlo Qmax=7m3/h, Hmax=6m, PN10 | soubor | 1 |  | 0 |  | 0 |  | 0 | 21 | 0 | 0.0044 | 0 | 0 | 0 |  | Vlastní | Indiv | 0 | 0 |  |  |  |  | POL3_
109 | 998722102R00 | Přesun hmot pro vnitřní vodovod, výšky do 12 m | t | 0.50925 |  | 0 |  | 0 |  | 0 | 21 | 0 | 0 | 0 | 0 | 0 |  | RTS 17/ I | RTS 17/ I | 1.374 | 0.7 |  |  |  |  | POL7_
110 | 998722193R00 | Příplatek zvětš. přesun, vnitřní vodovod do 500 m | t | 0.50925 |  | 0 |  | 0 |  | 0 | 21 | 0 | 0 | 0 | 0 | 0 |  | RTS 17/ I | RTS 17/ I | 0.725 | 0.37 |  |  |  |  | POL7_
Díl: | 728 | Vzduchotechnika |  |  |  | 0 |  | 0 |  | 0 |  | 0 |  | 0 |  | 0 |  |  |  |  | 1.51 |  |  |  |  | DIL
111 | 728415112R00 | Montáž mřížky větrací nebo ventilační do 0,25 m2 | kus | 2 |  | 0 |  | 0 |  | 0 | 21 | 0 | 0 | 0 | 0 | 0 |  | RTS 17/ I | RTS 17/ I | 0.75 | 1.5 |  |  |  |  | POL1_
112 | 42972809R | Mřížka čtyřhranná větrací | kus | 2 |  | 0 |  | 0 |  | 0 | 21 | 0 | 0.00065 | 0 | 0 | 0 | SPCM | RTS 17/ I | RTS 17/ I | 0 | 0 |  |  |  |  | POL3_
113 | 998728102R00 | Přesun hmot pro vzduchotechniku, výšky do 12 m | t | 0.0013 |  | 0 |  | 0 |  | 0 | 21 | 0 | 0 | 0 | 0 | 0 |  | RTS 17/ I | RTS 17/ I | 5.206 | 0.01 |  |  |  |  | POL7_
Díl: | 732 | Strojovny |  |  |  | 0 |  | 0 |  | 0 |  | 0 |  | 0.75 |  | 3.09 |  |  |  |  | 116.66 |  |  |  |  | DIL
114 | 732110812R00 | Demontáž těles rozdělovačů a sběračů, DN 200 mm | m | 1.9 |  | 0 |  | 0 |  | 0 | 21 | 0 | 0 | 0 | 0.09358 | 0.18 |  | RTS 17/ I | RTS 17/ I | 0.35 | 0.67 |  |  |  |  | POL1_
115 | 732199100RM1 | Montáž orientačního štítku, včetně dodávky štítku | soubor | 36 |  | 0 |  | 0 |  | 0 | 21 | 0 | 0.00113 | 0.04 | 0 | 0 |  | RTS 17/ I | RTS 17/ I | 0.114 | 4.1 |  |  |  |  | POL1_7
116 | 732212815R00 | Demontáž ohříváků zásobníkových stojat.do 1600 l | kus | 3 |  | 0 |  | 0 |  | 0 | 21 | 0 | 0 | 0 | 0.51196 | 1.54 |  | RTS 17/ I | RTS 17/ I | 2.478 | 7.43 |  |  |  |  | POL1_
117 | 732213814R00 | Rozřezání demontovaných ohříváků do 1600 l | kus | 3 |  | 0 |  | 0 |  | 0 | 21 | 0 | 0.00614 | 0.02 | 0 | 0 |  | RTS 17/ I | RTS 17/ I | 3.54 | 10.62 |  |  |  |  | POL1_
118 | 732214815R00 | Vypuštění vody z ohříváků o obsahu do 1600 l | kus | 3 |  | 0 |  | 0 |  | 0 | 21 | 0 | 0 | 0 | 0 | 0 |  | RTS 17/ I | RTS 17/ I | 1.46 | 4.38 |  |  |  |  | POL1_
119 | 732221811R00 | Demontáž protiproud.výměníku s vložkou U do 2,5 m2 | kus | 1 |  | 0 |  | 0 |  | 0 | 21 | 0 | 0 | 0 | 0.159 | 0.16 |  | RTS 17/ I | RTS 17/ I | 5.439 | 5.44 |  |  |  |  | POL1_7
120 | 732221812R00 | Demontáž protiproud.výměníku s vložkou U do 6,3 m2 | kus | 2 |  | 0 |  | 0 |  | 0 | 21 | 0 | 0 | 0 | 0.308 | 0.62 |  | RTS 17/ I | RTS 17/ I | 8.544 | 17.09 |  |  |  |  | POL1_7
121 | 732223814R00 | Rozřezání demont.výměníku s vložkou U,do 40 m2 | kus | 3 |  | 0 |  | 0 |  | 0 | 21 | 0 | 0.00307 | 0.01 | 0 | 0 |  | RTS 17/ I | RTS 17/ I | 6.18 | 18.54 |  |  |  |  | POL1_
122 | 732224811R00 | Vypuštění vody z výměníku s vložkou U do 2,5 m2 | kus | 1 |  | 0 |  | 0 |  | 0 | 21 | 0 | 0 | 0 | 0 | 0 |  | RTS 17/ I | RTS 17/ I | 0.82 | 0.82 |  |  |  |  | POL1_
123 | 732224812R00 | Vypuštění vody z výměníku s vložkou U do 6,3 m2 | kus | 2 |  | 0 |  | 0 |  | 0 | 21 | 0 | 0 | 0 | 0 | 0 |  | RTS 17/ I | RTS 17/ I | 1.07 | 2.14 |  |  |  |  | POL1_
124 | 732292810R00 | Rozřezání podpěrných konstrukcí ohříváků TUV | soubor | 3 |  | 0 |  | 0 |  | 0 | 21 | 0 | 0.00029 | 0 | 0.027 | 0.08 |  | RTS 17/ I | RTS 17/ I | 1.19 | 3.57 |  |  |  |  | POL1_
125 | 732292820R00 | Rozřezání podpěrných konstrukcí výměníků tepla | soubor | 3 |  | 0 |  | 0 |  | 0 | 21 | 0 | 0.00038 | 0 | 0.052 | 0.16 |  | RTS 17/ I | RTS 17/ I | 1 | 3 |  |  |  |  | POL1_
126 | 732293810R00 | Rozřezání podpěrných konstrukcí nádrží a nádob | soubor | 1 |  | 0 |  | 0 |  | 0 | 21 | 0 | 6e-05 | 0 | 0.027 | 0.03 |  | RTS 17/ I | RTS 17/ I | 0.67 | 0.67 |  |  |  |  | POL1_
127 | 732291915R00 | Napuštění výměníků a ohříváků vodou do 1000 l | kus | 3 |  | 0 |  | 0 |  | 0 | 21 | 0 | 0 | 0 | 0 | 0 |  | RTS 17/ I | RTS 17/ I | 0.873 | 2.62 |  |  |  |  | POL1_
128 | 732320812R00 | Odpojení nádrží od rozvodů potrubí, do 100 l | kus | 3 |  | 0 |  | 0 |  | 0 | 21 | 0 | 0 | 0 | 0 | 0 |  | RTS 17/ I | RTS 17/ I | 0.98 | 2.94 |  |  |  |  | POL1_
129 | 732320815R00 | Odpojení nádrží od rozvodů potrubí, do 1000 l | kus | 3 |  | 0 |  | 0 |  | 0 | 21 | 0 | 0 | 0 | 0 | 0 |  | RTS 17/ I | RTS 17/ I | 1.46 | 4.38 |  |  |  |  | POL1_
130 | 732324812R00 | Vypuštění vody z nádrží o obsahu 100 l | kus | 3 |  | 0 |  | 0 |  | 0 | 21 | 0 | 0 | 0 | 0 | 0 |  | RTS 17/ I | RTS 17/ I | 0.23 | 0.69 |  |  |  |  | POL1_
131 | 732324815R00 | Vypuštění vody z nádrží o obsahu 1000 l | kus | 3 |  | 0 |  | 0 |  | 0 | 21 | 0 | 0 | 0 | 0 | 0 |  | RTS 17/ I | RTS 17/ I | 0.63 | 1.89 |  |  |  |  | POL1_
132 | 732339103R00 | Montáž nádoby expanzní tlakové 35 l | soubor | 1 |  | 0 |  | 0 |  | 0 | 21 | 0 | 0.00053 | 0 | 0 | 0 |  | RTS 17/ I | RTS 17/ I | 0.25 | 0.25 |  |  |  |  | POL1_
133 | 732390851R00 | Sejmutí odpojených nádrží z konzol, do 50 l | kus | 2 |  | 0 |  | 0 |  | 0 | 21 | 0 | 0 | 0 | 0.029 | 0.06 |  | RTS 17/ I | RTS 17/ I | 0.86 | 1.72 |  |  |  |  | POL1_
134 | 732393815R00 | Rozřezání demontovaných nádrží, do 1000 l | kus | 2 |  | 0 |  | 0 |  | 0 | 21 | 0 | 0.00499 | 0.01 | 0 | 0 |  | RTS 17/ I | RTS 17/ I | 2.36 | 4.72 |  |  |  |  | POL1_
135 | 732429112R00 | Montáž čerpadel oběhových spirálních, DN 40 | soubor | 2 |  | 0 |  | 0 |  | 0 | 21 | 0 | 0.00059 | 0 | 0 | 0 |  | RTS 17/ I | RTS 17/ I | 0.53 | 1.06 |  |  |  |  | POL1_
136 | 732429113R00 | Montáž čerpadel oběhových spirálních, DN 50 | soubor | 1 |  | 0 |  | 0 |  | 0 | 21 | 0 | 0.00059 | 0 | 0 | 0 |  | RTS 17/ I | RTS 17/ I | 0.551 | 0.55 |  |  |  |  | POL1_
137 | 732420812R00 | Demontáž čerpadel oběhových spirálních DN 40 | kus | 3 |  | 0 |  | 0 |  | 0 | 21 | 0 | 7e-05 | 0 | 0.021 | 0.06 |  | RTS 17/ I | RTS 17/ I | 0.43 | 1.29 |  |  |  |  | POL1_
138 | 732890802R00 | Přemístění vybouraných hmot - strojovny, H 6 -12 m | t | 3.0737 |  | 0 |  | 0 |  | 0 | 21 | 0 | 0 | 0 | 0 | 0 |  | RTS 17/ I | RTS 17/ I | 4.093 | 12.58 |  |  |  |  | POL1_
139 | 732321111T | Demontáž vyrovnáv. a doplňov. zařízení | soubor | 1 |  | 0 |  | 0 |  | 0 | 21 | 0 | 0 | 0 | 0.1 | 0.1 |  | Vlastní | Indiv | 0 | 0 |  |  |  |  | POL1_
140 | 732321112T | Demontáž úpravny vody | soubor | 1 |  | 0 |  | 0 |  | 0 | 21 | 0 | 0 | 0 | 0.1 | 0.1 |  | Vlastní | Indiv | 0 | 0 |  |  |  |  | POL1_
141 | R 73222961.1 | Montáž+dodávka deskového výměníku,50kW vč. izolace, šroubení a nožiček | soubor | 1 |  | 0 |  | 0 |  | 0 | 21 | 0 | 0.011 | 0.01 | 0 | 0 |  | Vlastní | Indiv | 0 | 0 |  |  |  |  | POL1_
142 | R 73222961.2 | Montáž+dodávka deskového výměníku,50kW vč. izolace, šroubení a nožiček | soubor | 1 |  | 0 |  | 0 |  | 0 | 21 | 0 | 0.007 | 0.01 | 0 | 0 |  | Vlastní | Indiv | 0 | 0 |  |  |  |  | POL1_
143 | R 73222961.3 | Montáž+dodávka deskového výměníku,250kW vč. izolace, šroubení a nožiček | soubor | 2 |  | 0 |  | 0 |  | 0 | 21 | 0 | 0.039 | 0.08 | 0 | 0 |  | Vlastní | Indiv | 0 | 0 |  |  |  |  | POL1_
144 | R 73222961.4 | Montáž+dodávka deskového výměníku,100kW vč. izolace, šroubení a nožiček | soubor | 1 |  | 0 |  | 0 |  | 0 | 21 | 0 | 0.009 | 0.01 | 0 | 0 |  | Vlastní | Indiv | 0 | 0 |  |  |  |  | POL1_
145 | R73211113 | Montáž + dodávka akumulační nádoba TV 750l, vč. izolace a anody | ks | 1 |  | 0 |  | 0 |  | 0 | 21 | 0 | 0.2 | 0.2 | 0 | 0 |  | Vlastní | Indiv | 0 | 0 |  |  |  |  | POL1_
146 | R73211114 | Montáž + dodávka akumulační nádoba TV 500l, vč. izolace a anody | ks | 2 |  | 0 |  | 0 |  | 0 | 21 | 0 | 0.126 | 0.25 | 0 | 0 |  | Vlastní | Indiv | 0 | 0 |  |  |  |  | POL1_
147 | R732221111 | Montáž + dodávka plastová vyrovnávací otevřená nádrž 500 L | ks | 1 |  | 0 |  | 0 |  | 0 | 21 | 0 | 0.024 | 0.02 | 0 | 0 |  | Vlastní | Indiv | 0 | 0 |  |  |  |  | POL1_
148 | R732221112 | Montáž + dodávka horkovodní vyrovnávací a doplňovací zařízení s odplyněním vč. zprovoznění | ks | 1 |  | 0 |  | 0 |  | 0 | 21 | 0 | 0.07 | 0.07 | 0 | 0 |  | Vlastní | Indiv | 0 | 0 |  |  |  |  | POL1_
149 | R732888001 | Čerpadlo oběhové s regulací otáček Q=0,9m3/h, H=4,8m+ztráta měřáku | soubor | 1 |  | 0 |  | 0 |  | 0 | 21 | 0 | 0.0021 | 0 | 0 | 0 |  | Vlastní | Indiv | 0 | 0 |  |  |  |  | POL12_0
150 | 48466204R | Nádoba expanzní membránová NG 35/6 | kus | 1 |  | 0 |  | 0 |  | 0 | 21 | 0 | 0.0051 | 0.01 | 0 | 0 | SPCM | RTS 17/ I | RTS 17/ I | 0 | 0 |  |  |  |  | POL3_
151 | R484673319R | Dodávka nádoba expanzní membránová pro TV 33 L, PN10, průtočná armatura se zajištěním a vypouštěním G3/4" | kus | 2 |  | 0 |  | 0 |  | 0 | 21 | 0 | 0.007 | 0.01 | 0 | 0 |  | Vlastní | Indiv | 0 | 0 |  |  |  |  | POL3_
152 | R732888002 | Čerpadlo ohřevu TV s regulací otáček Q=1,0m3/h, H=2m + ztráta výměníku | soubor | 1 |  | 0 |  | 0 |  | 0 | 21 | 0 | 0.0044 | 0 | 0 | 0 |  | Vlastní | Indiv | 0 | 0 |  |  |  |  | POL3_
153 | R732888003 | Čerpadlo ohřevu TV s regulací otáček Q=1,9m3/h, H=2m + ztráta výměníku | soubor | 1 |  | 0 |  | 0 |  | 0 | 21 | 0 | 0.0044 | 0 | 0 | 0 |  | Vlastní | Indiv | 0 | 0 |  |  |  |  | POL3_
154 | 998732102R00 | Přesun hmot pro strojovny, výšky do 12 m | t | 0.76387 |  | 0 |  | 0 |  | 0 | 21 | 0 | 0 | 0 | 0 | 0 |  | RTS 17/ I | RTS 17/ I | 4.093 | 3.13 |  |  |  |  | POL7_
155 | 998732193R00 | Příplatek zvětšený přesun, strojovny do 500 m | t | 0.76387 |  | 0 |  | 0 |  | 0 | 21 | 0 | 0 | 0 | 0 | 0 |  | RTS 17/ I | RTS 17/ I | 0.489 | 0.37 |  |  |  |  | POL7_
Díl: | 733 | Rozvod potrubí |  |  |  | 0 |  | 0 |  | 0 |  | 0 |  | 1.75 |  | 1.29 |  |  |  |  | 246.79 |  |  |  |  | DIL
156 | 733111214R00 | Potrubí závit. zesílené nízkot. v kotelnách DN 20 | m | 1 |  | 0 |  | 0 |  | 0 | 21 | 0 | 0.00661 | 0.01 | 0 | 0 |  | RTS 17/ I | RTS 17/ I | 0.575 | 0.58 |  |  |  |  | POL1_7
157 | 733111215R00 | Potrubí závit. zesílené nízkot. v kotelnách DN 25 | m | 10.5 |  | 0 |  | 0 |  | 0 | 21 | 0 | 0.00769 | 0.08 | 0 | 0 |  | RTS 17/ I | RTS 17/ I | 0.654 | 6.87 |  |  |  |  | POL1_7
158 | 733111216R00 | Potrubí závit. zesílené nízkot. v kotelnách DN 32 | m | 10 |  | 0 |  | 0 |  | 0 | 21 | 0 | 0.00868 | 0.09 | 0 | 0 |  | RTS 17/ I | RTS 17/ I | 0.822 | 8.22 |  |  |  |  | POL1_7
159 | 733111217R00 | Potrubí závit. zesílené nízkot. v kotelnách DN 40 | m | 1 |  | 0 |  | 0 |  | 0 | 21 | 0 | 0.00924 | 0.01 | 0 | 0 |  | RTS 17/ I | RTS 17/ I | 0.868 | 0.87 |  |  |  |  | POL1_7
160 | 733111218R00 | Potrubí závit. zesílené nízkot. v kotelnách DN 50 | m | 10 |  | 0 |  | 0 |  | 0 | 21 | 0 | 0.0114 | 0.11 | 0 | 0 |  | RTS 17/ I | RTS 17/ I | 0.975 | 9.75 |  |  |  |  | POL1_7
161 | 733110806R00 | Demontáž potrubí ocelového závitového do DN 15-32 | m | 4 |  | 0 |  | 0 |  | 0 | 21 | 0 | 2e-05 | 0 | 0.0032 | 0.01 |  | RTS 17/ I | RTS 17/ I | 0.053 | 0.21 |  |  |  |  | POL1_
162 | 733110808R00 | Demontáž potrubí ocelového závitového do DN 32-50 | m | 25 |  | 0 |  | 0 |  | 0 | 21 | 0 | 5e-05 | 0 | 0.00532 | 0.13 |  | RTS 17/ I | RTS 17/ I | 0.103 | 2.58 |  |  |  |  | POL1_
163 | 733121210R00 | Potrubí hladké bezešvé v kotelnách D 22 x 2,6 mm | m | 19 |  | 0 |  | 0 |  | 0 | 21 | 0 | 0.0056 | 0.11 | 0 | 0 |  | RTS 17/ I | RTS 17/ I | 0.478 | 9.08 |  |  |  |  | POL1_7
164 | 733121212R00 | Potrubí hladké bezešvé v kotelnách D 28 x 2,6 mm | m | 3 |  | 0 |  | 0 |  | 0 | 21 | 0 | 0.00539 | 0.02 | 0 | 0 |  | RTS 17/ I | RTS 17/ I | 0.466 | 1.4 |  |  |  |  | POL1_7
165 | 733121215R00 | Potrubí hladké bezešvé v kotelnách D 38 x 2,6 mm | m | 33.5 |  | 0 |  | 0 |  | 0 | 21 | 0 | 0.00635 | 0.21 | 0 | 0 |  | RTS 17/ I | RTS 17/ I | 0.596 | 19.97 |  |  |  |  | POL1_
166 | 733121217R00 | Potrubí hladké bezešvé v kotelnách D 48,3 x 2,6 mm | m | 13 |  | 0 |  | 0 |  | 0 | 21 | 0 | 0.00718 | 0.09 | 0 | 0 |  | RTS 17/ I | RTS 17/ I | 0.71 | 9.23 |  |  |  |  | POL1_7
167 | 733121219R00 | Potrubí hladké bezešvé v kotelnách D 60,3 x 2,9 mm | m | 9 |  | 0 |  | 0 |  | 0 | 21 | 0 | 0.00784 | 0.07 | 0 | 0 |  | RTS 17/ I | RTS 17/ I | 0.766 | 6.89 |  |  |  |  | POL1_7
168 | 733121222R00 | Potrubí hladké bezešvé v kotelnách D 76 x 3,2 mm | m | 47 |  | 0 |  | 0 |  | 0 | 21 | 0 | 0.00986 | 0.46 | 0 | 0 |  | RTS 17/ I | RTS 17/ I | 0.919 | 43.19 |  |  |  |  | POL1_7
169 | 733121225R00 | Potrubí hladké bezešvé v kotelnách D 89 x 3,6 mm | m | 15 |  | 0 |  | 0 |  | 0 | 21 | 0 | 0.01364 | 0.2 | 0 | 0 |  | RTS 17/ I | RTS 17/ I | 1.04 | 15.6 |  |  |  |  | POL1_7
170 | 733123110R00 | Příplatek za zhotovení přípojek D 22 x 2,6 mm | kus | 13 |  | 0 |  | 0 |  | 0 | 21 | 0 | 0 | 0 | 0 | 0 |  | RTS 17/ I | RTS 17/ I | 0.343 | 4.46 |  |  |  |  | POL1_
171 | 733123112R00 | Příplatek za zhotovení přípojek D 28 x 2,6 mm | kus | 2 |  | 0 |  | 0 |  | 0 | 21 | 0 | 0 | 0 | 0 | 0 |  | RTS 17/ I | RTS 17/ I | 0.437 | 0.87 |  |  |  |  | POL1_
172 | 733123115R00 | Příplatek za zhotovení přípojek D 38 x 2,6 mm | kus | 11 |  | 0 |  | 0 |  | 0 | 21 | 0 | 0 | 0 | 0 | 0 |  | RTS 17/ I | RTS 17/ I | 0.666 | 7.33 |  |  |  |  | POL1_
173 | 733123116R00 | Příplatek za zhotovení přípojek D 44,5 x 2,6 mm | kus | 2 |  | 0 |  | 0 |  | 0 | 21 | 0 | 0 | 0 | 0 | 0 |  | RTS 17/ I | RTS 17/ I | 0.79 | 1.58 |  |  |  |  | POL1_
174 | 733123117R00 | Příplatek za zhotovení přípojek D 51 x 2,6 mm | kus | 2 |  | 0 |  | 0 |  | 0 | 21 | 0 | 0 | 0 | 0 | 0 |  | RTS 17/ I | RTS 17/ I | 0.957 | 1.91 |  |  |  |  | POL1_
175 | 733123119R00 | Příplatek za zhotovení přípojek D 60,3 x 2,9 mm | kus | 4 |  | 0 |  | 0 |  | 0 | 21 | 0 | 0 | 0 | 0 | 0 |  | RTS 17/ I | RTS 17/ I | 1.082 | 4.33 |  |  |  |  | POL1_
176 | 733123123R00 | Příplatek za zhotovení přípojek D 76 x 3,2 mm | kus | 3 |  | 0 |  | 0 |  | 0 | 21 | 0 | 0 | 0 | 0 | 0 |  | RTS 17/ I | RTS 17/ I | 1.373 | 4.12 |  |  |  |  | POL1_
177 | 733124113R00 | Zhotov.přechodu z trub.hladkých kováním 25/15 | kus | 7 |  | 0 |  | 0 |  | 0 | 21 | 0 | 0.00103 | 0.01 | 0 | 0 |  | RTS 17/ I | RTS 17/ I | 0.583 | 4.08 |  |  |  |  | POL1_7
178 | 733124115R00 | Zhotov.přechodu z trub.hladkých kováním 40/25-4ks, 40/32-4ks, 32/25-1ks | kus | 9 |  | 0 |  | 0 |  | 0 | 21 | 0 | 0.00115 | 0.01 | 0 | 0 |  | RTS 17/ I | RTS 17/ I | 0.655 | 5.9 |  |  |  |  | POL1_7
179 | 733124116R00 | Zhotov.přechodu z trub.hladkých kováním 40/15 | kus | 1 |  | 0 |  | 0 |  | 0 | 21 | 0 | 0.0015 | 0 | 0 | 0 |  | RTS 17/ I | RTS 17/ I | 0.853 | 0.85 |  |  |  |  | POL1_7
180 | 733124117R00 | Zhotov.přechodu z trub.hladkých kováním 50/32 | kus | 2 |  | 0 |  | 0 |  | 0 | 21 | 0 | 0.0015 | 0 | 0 | 0 |  | RTS 17/ I | RTS 17/ I | 0.853 | 1.71 |  |  |  |  | POL1_7
181 | 733124118R00 | Zhotov.přechodu z trub.hladkých kováním 50/25 | kus | 3 |  | 0 |  | 0 |  | 0 | 21 | 0 | 0.00189 | 0.01 | 0 | 0 |  | RTS 17/ I | RTS 17/ I | 1.071 | 3.21 |  |  |  |  | POL1_7
182 | 733124119R00 | Zhotov.přechodu z trub.hladkých kováním 65/40-2ks,65/50-6ks | kus | 8 |  | 0 |  | 0 |  | 0 | 21 | 0 | 0.00178 | 0.01 | 0 | 0 |  | RTS 17/ I | RTS 17/ I | 1.009 | 8.07 |  |  |  |  | POL1_7
183 | 733124121R00 | Zhotov.přechodu z trub.hladkých kováním 65/32-2ks, 65/25-4ks | kus | 6 |  | 0 |  | 0 |  | 0 | 21 | 0 | 0.00222 | 0.01 | 0 | 0 |  | RTS 17/ I | RTS 17/ I | 1.258 | 7.55 |  |  |  |  | POL1_7
184 | 733124122R00 | Zhotov.přechodu z trub.hladkých kováním 80/65 | kus | 4 |  | 0 |  | 0 |  | 0 | 21 | 0 | 0.0024 | 0.01 | 0 | 0 |  | RTS 17/ I | RTS 17/ I | 1.363 | 5.45 |  |  |  |  | POL1_7
185 | 733124124R00 | Zhotov.přechodu z trub.hladkých kováním 100/80 | kus | 2 |  | 0 |  | 0 |  | 0 | 21 | 0 | 0.00308 | 0.01 | 0 | 0 |  | RTS 17/ I | RTS 17/ I | 1.747 | 3.49 |  |  |  |  | POL1_
186 | 733120815R00 | Demontáž potrubí z hladkých trubek D 38 | m | 60.5 |  | 0 |  | 0 |  | 0 | 21 | 0 | 4e-05 | 0 | 0.00254 | 0.15 |  | RTS 17/ I | RTS 17/ I | 0.083 | 5.02 |  |  |  |  | POL1_
187 | 733120819R00 | Demontáž potrubí z hladkých trubek D 60,3 | m | 69.5 |  | 0 |  | 0 |  | 0 | 21 | 0 | 5e-05 | 0 | 0.00473 | 0.33 |  | RTS 17/ I | RTS 17/ I | 0.125 | 8.69 |  |  |  |  | POL1_
188 | 733120826R00 | Demontáž potrubí z hladkých trubek D 89 | m | 33 |  | 0 |  | 0 |  | 0 | 21 | 0 | 6e-05 | 0 | 0.00841 | 0.28 |  | RTS 17/ I | RTS 17/ I | 0.187 | 6.17 |  |  |  |  | POL1_
189 | 733120832R00 | Demontáž potrubí z hladkých trubek D 133 | m | 22 |  | 0 |  | 0 |  | 0 | 21 | 0 | 0.0001 | 0 | 0.01384 | 0.3 |  | RTS 17/ I | RTS 17/ I | 0.198 | 4.36 |  |  |  |  | POL1_
190 | 733141102R00 | Odvzdušňovací nádobky z trub.ocelových do DN 50 | kus | 2 |  | 0 |  | 0 |  | 0 | 21 | 0 | 0.00114 | 0 | 0 | 0 |  | RTS 17/ I | RTS 17/ I | 1.102 | 2.2 |  |  |  |  | POL1_
191 | 733193810R00 | Rozřezání konzol pro potrubí z úhel.L 50x50x5 mm | kus | 10 |  | 0 |  | 0 |  | 0 | 21 | 0 | 2e-05 | 0 | 0.00215 | 0.02 |  | RTS 17/ I | RTS 17/ I | 0.01 | 0.1 |  |  |  |  | POL1_
192 | 733193820R00 | Rozřezání konzol pro potrubí z úhel.L 80x80x8 mm | kus | 10 |  | 0 |  | 0 |  | 0 | 21 | 0 | 3e-05 | 0 | 0.00747 | 0.07 |  | RTS 17/ I | RTS 17/ I | 0.021 | 0.21 |  |  |  |  | POL1_
193 | 733190106R00 | Tlaková zkouška potrubí DN 32 | m | 21.5 |  | 0 |  | 0 |  | 0 | 21 | 0 | 0 | 0 | 0 | 0 |  | RTS 17/ I | RTS 17/ I | 0.018 | 0.39 |  |  |  |  | POL1_7
194 | 733190107R00 | Tlaková zkouška potrubí DN 40 | m | 1 |  | 0 |  | 0 |  | 0 | 21 | 0 | 0 | 0 | 0 | 0 |  | RTS 17/ I | RTS 17/ I | 0.021 | 0.02 |  |  |  |  | POL1_7
195 | 733190108R00 | Tlaková zkouška potrubí DN 50 | m | 10 |  | 0 |  | 0 |  | 0 | 21 | 0 | 0 | 0 | 0 | 0 |  | RTS 17/ I | RTS 17/ I | 0.032 | 0.32 |  |  |  |  | POL1_7
196 | 733190217R00 | Tlaková zkouška ocelového hladkého potrubí D 51 | m | 68.5 |  | 0 |  | 0 |  | 0 | 21 | 0 | 0 | 0 | 0 | 0 |  | RTS 17/ I | RTS 17/ I | 0.021 | 1.44 |  |  |  |  | POL1_
197 | 733190219R00 | Tlaková zkouška ocelového hladkého potrubí D 60,3 | m | 9 |  | 0 |  | 0 |  | 0 | 21 | 0 | 0 | 0 | 0 | 0 |  | RTS 17/ I | RTS 17/ I | 0.032 | 0.29 |  |  |  |  | POL1_7
198 | 733190225R00 | Tlaková zkouška ocelového hladkého potrubí D 89 | m | 62 |  | 0 |  | 0 |  | 0 | 21 | 0 | 0 | 0 | 0 | 0 |  | RTS 17/ I | RTS 17/ I | 0.042 | 2.6 |  |  |  |  | POL1_7
199 | 733191914R00 | Zaslepení potrubí zkováním a zavařením DN 20 | kus | 1 |  | 0 |  | 0 |  | 0 | 21 | 0 | 0.00032 | 0 | 0 | 0 |  | RTS 17/ I | RTS 17/ I | 0.144 | 0.14 |  |  |  |  | POL1_
200 | 733191915R00 | Zaslepení potrubí zkováním a zavařením DN 25 | kus | 1 |  | 0 |  | 0 |  | 0 | 21 | 0 | 0.00039 | 0 | 0 | 0 |  | RTS 17/ I | RTS 17/ I | 0.175 | 0.18 |  |  |  |  | POL1_
201 | 733191917R00 | Zaslepení potrubí zkováním a zavařením DN 40 | kus | 2 |  | 0 |  | 0 |  | 0 | 21 | 0 | 0.00047 | 0 | 0 | 0 |  | RTS 17/ I | RTS 17/ I | 0.196 | 0.39 |  |  |  |  | POL1_
202 | 733193922R00 | Oprava-zaslepení potrubí dýnkem D 76 mm | kus | 1 |  | 0 |  | 0 |  | 0 | 21 | 0 | 0.00044 | 0 | 0 | 0 |  | RTS 17/ I | RTS 17/ I | 0.402 | 0.4 |  |  |  |  | POL1_
203 | 733890803R00 | Přemístění vybouraných hmot - potrubí, H 6 - 24 m | t | 1.3064 |  | 0 |  | 0 |  | 0 | 21 | 0 | 0 | 0 | 0 | 0 |  | RTS 17/ I | RTS 17/ I | 5.562 | 7.27 |  |  |  |  | POL1_
204 | R733191111 | Přesun, napojení a ustavení stáv. kondenzát. kalníku DN300 | ks | 1 |  | 0 |  | 0 |  | 0 | 21 | 0 | 0.1 | 0.1 | 0 | 0 |  | Vlastní | Indiv | 0 | 0 |  |  |  |  | POL1_
205 | R733191112 | Přesun, napojení a ustavení stáv. kondenzát. nádrže | ks | 1 |  | 0 |  | 0 |  | 0 | 21 | 0 | 0.1 | 0.1 | 0 | 0 |  | Vlastní | Indiv | 0 | 0 |  |  |  |  | POL1_
206 | S0401002T | Kulový kohout přivařovací PN40 DN15 | kus | 11 |  | 0 |  | 0 |  | 0 | 21 | 0 | 0.0008 | 0.01 | 0 | 0 |  | Vlastní | TH+2017/1 | 0 | 0 |  |  |  |  | POL3_7
207 | S0401004T | Kulový kohout přivařovací PN40 DN25 | kus | 4 |  | 0 |  | 0 |  | 0 | 21 | 0 | 0.001 | 0 | 0 | 0 |  | Vlastní | TH+2017/1 | 0 | 0 |  |  |  |  | POL3_7
208 | S0401006T | Kulový kohout přivařovací PN40 DN40 | kus | 2 |  | 0 |  | 0 |  | 0 | 21 | 0 | 0.0019 | 0 | 0 | 0 |  | Vlastní | TH+2017/1 | 0 | 0 |  |  |  |  | POL3_7
209 | S0401007T | Kulový kohout přivařovací PN25 DN50 | kus | 4 |  | 0 |  | 0 |  | 0 | 21 | 0 | 0.0028 | 0.01 | 0 | 0 |  | Vlastní | TH+2017/1 | 0 | 0 |  |  |  |  | POL3_7
210 | S0401008T | Kulový kohout přivařovací PN25 DN65 | kus | 1 |  | 0 |  | 0 |  | 0 | 21 | 0 | 0.0045 | 0 | 0 | 0 |  | Vlastní | TH+ 2014/1 | 0 | 0 |  |  |  |  | POL3_7
211 | 998733103R00 | Přesun hmot pro rozvody potrubí, výšky do 24 m | t | 1.7842 |  | 0 |  | 0 |  | 0 | 21 | 0 | 0 | 0 | 0 | 0 |  | RTS 17/ I | RTS 17/ I | 3.246 | 5.79 |  |  |  |  | POL7_
212 | 998733193R00 | Příplatek zvětš. přesun, rozvody potrubí do 500 m | t | 1.7842 |  | 0 |  | 0 |  | 0 | 21 | 0 | 0 | 0 | 0 | 0 |  | RTS 17/ I | RTS 17/ I | 0.816 | 1.46 |  |  |  |  | POL7_
Díl: | 734 | Armatury |  |  |  | 0 |  | 0 |  | 0 |  | 0 |  | 0.16 |  | 1.21 |  |  |  |  | 91.82 |  |  |  |  | DIL
213 | 734109215R00 | Montáž přírub. armatur, 2 příruby, PN 1,6, DN 65 | soubor | 4 |  | 0 |  | 0 |  | 0 | 21 | 0 | 0.00683 | 0.03 | 0 | 0 |  | RTS 17/ I | RTS 17/ I | 1.29 | 5.16 |  |  |  |  | POL1_7
214 | 734109216R00 | Montáž přírub. armatur, 2 příruby, PN 1,6, DN 80 | soubor | 1 |  | 0 |  | 0 |  | 0 | 21 | 0 | 0.00886 | 0.01 | 0 | 0 |  | RTS 17/ I | RTS 17/ I | 1.539 | 1.54 |  |  |  |  | POL1_7
215 | 734109311R00 | Montáž přírub.armatur se 2 přírub.PN 2,5-4,0,DN 15 | soubor | 2 |  | 0 |  | 0 |  | 0 | 21 | 0 | 0.00238 | 0 | 0 | 0 |  | RTS 17/ I | RTS 17/ I | 0.603 | 1.21 |  |  |  |  | POL1_7
216 | 734109312R00 | Montáž přírub.armatur se 2 přírub.PN 2,5-4,0,DN 25 | soubor | 2 |  | 0 |  | 0 |  | 0 | 21 | 0 | 0.00338 | 0.01 | 0 | 0 |  | RTS 17/ I | RTS 17/ I | 0.77 | 1.54 |  |  |  |  | POL1_7
217 | 734109313R00 | Montáž přírub.armatur se 2 přírub.PN 2,5-4,0,DN 40, mezikus pro měřič-1ks | soubor | 2 |  | 0 |  | 0 |  | 0 | 21 | 0 | 0.00486 | 0.01 | 0 | 0 |  | RTS 17/ I | RTS 17/ I | 0.998 | 2 |  |  |  |  | POL1_7
218 | 734109314R00 | Montáž přírub.armatur se 2 přírub.PN 2,5-4,0,DN 50 | soubor | 2 |  | 0 |  | 0 |  | 0 | 21 | 0 | 0.00634 | 0.01 | 0 | 0 |  | RTS 17/ I | RTS 17/ I | 1.165 | 2.33 |  |  |  |  | POL1_7
219 | 734109315R00 | Montáž přírub.armatur se 2 přírub.PN 2,5-4,0,DN 65 | soubor | 1 |  | 0 |  | 0 |  | 0 | 21 | 0 | 0.00833 | 0.01 | 0 | 0 |  | RTS 17/ I | RTS 17/ I | 1.57 | 1.57 |  |  |  |  | POL1_7
220 | 734100811R00 | Demontáž armatur se dvěma přírubami do DN 50 | kus | 45 |  | 0 |  | 0 |  | 0 | 21 | 0 | 2e-05 | 0 | 0.014 | 0.63 |  | RTS 17/ I | RTS 17/ I | 0.52 | 23.4 |  |  |  |  | POL1_
221 | 734100812R00 | Demontáž armatur se dvěma přírubami do DN 100 | kus | 7 |  | 0 |  | 0 |  | 0 | 21 | 0 | 2e-05 | 0 | 0.039 | 0.27 |  | RTS 17/ I | RTS 17/ I | 0.707 | 4.95 |  |  |  |  | POL1_
222 | 734100821R00 | Demontáž armatur se třemi přírubami do DN 50 | kus | 1 |  | 0 |  | 0 |  | 0 | 21 | 0 | 2e-05 | 0 | 0.035 | 0.04 |  | RTS 17/ I | RTS 17/ I | 0.707 | 0.71 |  |  |  |  | POL1_
223 | 734160812R00 | Demontáž odvaděčů kondenzátu do DN 25 | kus | 6 |  | 0 |  | 0 |  | 0 | 21 | 0 | 2e-05 | 0 | 0.017 | 0.1 |  | RTS 17/ I | RTS 17/ I | 0.385 | 2.31 |  |  |  |  | POL1_
224 | 734191821R00 | Odříznutí příruby do DN 50 | kus | 6 |  | 0 |  | 0 |  | 0 | 21 | 0 | 6e-05 | 0 | 0.00469 | 0.03 |  | RTS 17/ I | RTS 17/ I | 0.042 | 0.25 |  |  |  |  | POL1_
225 | 734191822R00 | Odříznutí příruby do DN 100 | kus | 1 |  | 0 |  | 0 |  | 0 | 21 | 0 | 8e-05 | 0 | 0.00908 | 0.01 |  | RTS 17/ I | RTS 17/ I | 0.104 | 0.1 |  |  |  |  | POL1_
226 | 734209103R00 | Montáž armatur závitových,s 1závitem, G 1/2 | kus | 2 |  | 0 |  | 0 |  | 0 | 21 | 0 | 0.001 | 0 | 0 | 0 |  | RTS 17/ I | RTS 17/ I | 0.051 | 0.1 |  |  |  |  | POL1_7
227 | 734209113R00 | Montáž armatur závitových,se 2závity, G 1/2 | kus | 2 |  | 0 |  | 0 |  | 0 | 21 | 0 | 0 | 0 | 0 | 0 |  | RTS 17/ I | RTS 17/ I | 0.165 | 0.33 |  |  |  |  | POL1_7
228 | 734209115R00 | Montáž armatur závitových,se 2závity, G 1 | kus | 5 |  | 0 |  | 0 |  | 0 | 21 | 0 | 0 | 0 | 0 | 0 |  | RTS 17/ I | RTS 17/ I | 0.227 | 1.14 |  |  |  |  | POL1_
229 | 734209116R00 | Montáž armatur závitových,se 2závity, G 5/4 | kus | 2 |  | 0 |  | 0 |  | 0 | 21 | 0 | 0 | 0 | 0 | 0 |  | RTS 17/ I | RTS 17/ I | 0.268 | 0.54 |  |  |  |  | POL1_
230 | 734209123R00 | Montáž armatur závitových,se 3závity, G 1/2 | kus | 1 |  | 0 |  | 0 |  | 0 | 21 | 0 | 0 | 0 | 0 | 0 |  | RTS 17/ I | RTS 17/ I | 0.216 | 0.22 |  |  |  |  | POL1_7
231 | 734200811R00 | Demontáž armatur s 1závitem do G 1/2 | kus | 13 |  | 0 |  | 0 |  | 0 | 21 | 0 | 4e-05 | 0 | 0.00045 | 0.01 |  | RTS 17/ I | RTS 17/ I | 0.052 | 0.68 |  |  |  |  | POL1_
232 | 734200821R00 | Demontáž armatur se 2závity do G 1/2 | kus | 3 |  | 0 |  | 0 |  | 0 | 21 | 0 | 9e-05 | 0 | 0.00045 | 0 |  | RTS 17/ I | RTS 17/ I | 0.166 | 0.5 |  |  |  |  | POL1_
233 | 734200822R00 | Demontáž armatur se 2závity do G 1 | kus | 19 |  | 0 |  | 0 |  | 0 | 21 | 0 | 0.00013 | 0 | 0.0011 | 0.02 |  | RTS 17/ I | RTS 17/ I | 0.229 | 4.35 |  |  |  |  | POL1_
234 | 734200823R00 | Demontáž armatur se 2závity do G 6/4 | kus | 23 |  | 0 |  | 0 |  | 0 | 21 | 0 | 0.00017 | 0 | 0.0022 | 0.05 |  | RTS 17/ I | RTS 17/ I | 0.312 | 7.18 |  |  |  |  | POL1_
235 | 734200824R00 | Demontáž armatur se 2závity do G 2 | kus | 9 |  | 0 |  | 0 |  | 0 | 21 | 0 | 0.00021 | 0 | 0.0035 | 0.03 |  | RTS 17/ I | RTS 17/ I | 0.374 | 3.37 |  |  |  |  | POL1_
236 | 734200831R00 | Demontáž armatur se 3závity do G 1/2 | kus | 1 |  | 0 |  | 0 |  | 0 | 21 | 0 | 7e-05 | 0 | 0.00065 | 0 |  | RTS 17/ I | RTS 17/ I | 0.239 | 0.24 |  |  |  |  | POL1_
237 | 734233111R00 | Kohout kulový, vnitř.-vnitř.z. DN 15 | kus | 2 |  | 0 |  | 0 |  | 0 | 21 | 0 | 0.00014 | 0 | 0 | 0 |  | RTS 17/ I | RTS 17/ I | 0.165 | 0.33 |  |  |  |  | POL1_7
238 | 734233113R00 | Kohout kulový, vnitř.-vnitř.z. DN 25 | kus | 1 |  | 0 |  | 0 |  | 0 | 21 | 0 | 0.00032 | 0 | 0 | 0 |  | RTS 17/ I | RTS 17/ I | 0.227 | 0.23 |  |  |  |  | POL1_7
239 | 734233114R00 | Kohout kulový, vnitř.-vnitř.z. DN 32 | kus | 2 |  | 0 |  | 0 |  | 0 | 21 | 0 | 0.00052 | 0 | 0 | 0 |  | RTS 17/ I | RTS 17/ I | 0.269 | 0.54 |  |  |  |  | POL1_7
240 | 734233142R00 | Kohout kulový s odvodn. DN 20 | kus | 1 |  | 0 |  | 0 |  | 0 | 21 | 0 | 0.00034 | 0 | 0 | 0 |  | RTS 17/ I | RTS 17/ I | 0.207 | 0.21 |  |  |  |  | POL1_
241 | 734243123R00 | Ventil zpětný DN 25 | kus | 1 |  | 0 |  | 0 |  | 0 | 21 | 0 | 0.00037 | 0 | 0 | 0 |  | RTS 17/ I | RTS 17/ I | 0.227 | 0.23 |  |  |  |  | POL1_7
242 | 734291113R00 | Kohouty plnící a vypouštěcí G 1/2 | kus | 12 |  | 0 |  | 0 |  | 0 | 21 | 0 | 0.00047 | 0.01 | 0 | 0 |  | RTS 17/ I | RTS 17/ I | 0.082 | 0.98 |  |  |  |  | POL1_
243 | 734293223R00 | Filtr, vnitřní-vnitřní z. DN 25 | kus | 1 |  | 0 |  | 0 |  | 0 | 21 | 0 | 0 | 0 | 0 | 0 |  | RTS 17/ I | RTS 17/ I | 0.227 | 0.23 |  |  |  |  | POL1_
244 | 734293224R00 | Filtr, vnitřní-vnitřní z. DN 32 | kus | 1 |  | 0 |  | 0 |  | 0 | 21 | 0 | 0 | 0 | 0 | 0 |  | RTS 17/ I | RTS 17/ I | 0.269 | 0.27 |  |  |  |  | POL1_
245 | 734411142R00 | Teploměr dvoukovový DTR,pevný stonek 100 mm | kus | 14 |  | 0 |  | 0 |  | 0 | 21 | 0 | 0.00067 | 0.01 | 0 | 0 |  | RTS 17/ I | RTS 17/ I | 0.381 | 5.33 |  |  |  |  | POL1_7
246 | 734410811R00 | Demontáž teploměrů přímých a rohových | kus | 8 |  | 0 |  | 0 |  | 0 | 21 | 0 | 1e-05 | 0 | 0.0004 | 0 |  | RTS 17/ I | RTS 17/ I | 0.146 | 1.17 |  |  |  |  | POL1_7
247 | 734419131R00 | Montáž kompaktního měřiče tepla závitového 1/2" | soubor | 2 |  | 0 |  | 0 |  | 0 | 21 | 0 | 0.0008 | 0 | 0 | 0 |  | RTS 17/ I | RTS 17/ I | 1.213 | 2.43 |  |  |  |  | POL1_
248 | 734421150R00 | Tlakoměr deformační 0-10 MPa č. 53312, D 100, 0-2,5MPa | kus | 13 |  | 0 |  | 0 |  | 0 | 21 | 0 | 0.00252 | 0.03 | 0 | 0 |  | RTS 17/ I | RTS 17/ I | 0.433 | 5.63 |  |  |  |  | POL1_7
249 | 734420811R00 | Demontáž tlakoměrů se spodním přípojením | kus | 6 |  | 0 |  | 0 |  | 0 | 21 | 0 | 0 | 0 | 0.00191 | 0.01 |  | RTS 17/ I | RTS 17/ I | 0.021 | 0.13 |  |  |  |  | POL1_7
250 | 734499212R00 | Montáž návarků-dod. Teplárny Brno,a.s.-2ks, dod. MaR-ks | kus | 4 |  | 0 |  | 0 |  | 0 | 21 | 0 | 0.00018 | 0 | 0 | 0 |  | RTS 17/ I | RTS 17/ I | 0.237 | 0.95 |  |  |  |  | POL1_
251 | 734890803R00 | Přemístění demontovaných hmot - armatur, H 6- 24 m | t | 1.2167 |  | 0 |  | 0 |  | 0 | 21 | 0 | 0 | 0 | 0 | 0 |  | RTS 17/ I | RTS 17/ I | 4.339 | 5.28 |  |  |  |  | POL1_
252 | 734109311R | Přesun a osazení stáv. hav. regul. ventilu | ks | 1 |  | 0 |  | 0 |  | 0 | 21 | 0 | 0 | 0 | 0 | 0 |  | Vlastní | Indiv | 0 | 0 |  |  |  |  | POL1_
253 | 734200824R | Demontáž armatur se 2závity do G 4 | kus | 4 |  | 0 |  | 0 |  | 0 | 21 | 0 | 0.00021 | 0 | 0.0035 | 0.01 |  | Vlastní | Indiv | 0.374 | 1.5 |  |  |  |  | POL1_
254 | 42256511R | Ventil pojistný DUCO 3/4" x 1" ,závitový, pro topení | kus | 3 |  | 0 |  | 0 |  | 0 | 21 | 0 | 0.00056 | 0 | 0 | 0 | SPCM | RTS 17/ I | RTS 17/ I | 0 | 0 |  |  |  |  | POL3_
255 | 42261660R | Filtr s výměn.vložkou D71-118-540 PN40 DN 15 | kus | 1 |  | 0 |  | 0 |  | 0 | 21 | 0 | 0.002 | 0 | 0 | 0 | SPCM | RTS 17/ I | RTS 17/ I | 0 | 0 |  |  |  |  | POL3_
256 | 42266621R | Filtr s výměnnou vložkou D71-118-540 PN40 DN 65 | kus | 1 |  | 0 |  | 0 |  | 0 | 21 | 0 | 0.0155 | 0.02 | 0 | 0 | SPCM | RTS 17/ I | RTS 17/ I | 0 | 0 |  |  |  |  | POL3_
257 | 55127290280R | Ventil odvzdušňov., zpětná klapka DN 15 | kus | 2 |  | 0 |  | 0 |  | 0 | 21 | 0 | 0 | 0 | 0 | 0 | SPCM | RTS 17/ I | RTS 17/ I | 0 | 0 |  |  |  |  | POL3_
258 | R388220722 | Měřič tepla ultrazvukový Qn 1,5, DN15 | kus | 2 |  | 0 |  | 0 |  | 0 | 21 | 0 | 0.0015 | 0 | 0 | 0 |  | Vlastní | RTS 17/ I | 0 | 0 |  |  |  |  | POL3_
259 | R955555 | Ventil vyvažovací DN25, např. STAD | kus | 1 |  | 0 |  | 0 |  | 0 | 21 | 0 | 0.0005 | 0 | 0 | 0 |  | Vlastní | Indiv | 0 | 0 |  |  |  |  | POL3_
260 | S0301020T | Klapka uzavírací mezipřírubová PN16 DN65 | kus | 2 |  | 0 |  | 0 |  | 0 | 21 | 0 | 0.0027 | 0.01 | 0 | 0 |  | Vlastní | TH+2017/1 | 0 | 0 |  |  |  |  | POL3_
261 | S0305003T | Zpětný ventil mezipřír. C09 402 040 DN25 PN6-PN40 | kus | 2 |  | 0 |  | 0 |  | 0 | 21 | 0 | 0.00028 | 0 | 0 | 0 |  | Vlastní | TH+2017/1 | 0 | 0 |  |  |  |  | POL3_7
262 | S0305005T | Zpětný ventil mezipřír. C09 402 040 DN40 PN6-PN40 | kus | 1 |  | 0 |  | 0 |  | 0 | 21 | 0 | 0.00065 | 0 | 0 | 0 |  | Vlastní | TH+2017/1 | 0 | 0 |  |  |  |  | POL3_7
263 | S0305006T | Zpětný ventil mezipřír. C09 402 040 DN50 PN6-PN40 | kus | 2 |  | 0 |  | 0 |  | 0 | 21 | 0 | 0.00102 | 0 | 0 | 0 |  | Vlastní | TH+2017/1 | 0 | 0 |  |  |  |  | POL3_7
264 | S0305008T | Zpětný ventil mezipřír. C09 402 040 DN80 PN6-PN40 | kus | 1 |  | 0 |  | 0 |  | 0 | 21 | 0 | 0.0029 | 0 | 0 | 0 |  | Vlastní | TH+2017/1 | 0 | 0 |  |  |  |  | POL3_7
265 | 998734103R00 | Přesun hmot pro armatury, výšky do 24 m | t | 0.17878 |  | 0 |  | 0 |  | 0 | 21 | 0 | 0 | 0 | 0 | 0 |  | RTS 17/ I | RTS 17/ I | 2.351 | 0.42 |  |  |  |  | POL7_
266 | 998734193R00 | Příplatek zvětšený přesun, armatury do 500 m | t | 0.17878 |  | 0 |  | 0 |  | 0 | 21 | 0 | 0 | 0 | 0 | 0 |  | RTS 17/ I | RTS 17/ I | 1.355 | 0.24 |  |  |  |  | POL7_
Díl: | 735 | Otopná tělesa |  |  |  | 0 |  | 0 |  | 0 |  | 0 |  | 0 |  | 0 |  |  |  |  | 1.37 |  |  |  |  | DIL
267 | 735191905R00 | Oprava - odvzdušnění otopných těles | kus | 2 |  | 0 |  | 0 |  | 0 | 21 | 0 | 0 | 0 | 0 | 0 |  | RTS 17/ I | RTS 17/ I | 0.062 | 0.12 |  |  |  |  | POL1_
268 | 735191910R00 | Napuštění vody do otopného systému - bez kotle | m2 | 15 |  | 0 |  | 0 |  | 0 | 21 | 0 | 0 | 0 | 0 | 0 |  | RTS 17/ I | RTS 17/ I | 0.031 | 0.47 |  |  |  |  | POL1_
269 | 735494811R00 | Vypuštění vody z otopných těles | m2 | 15 |  | 0 |  | 0 |  | 0 | 21 | 0 | 0 | 0 | 0 | 0 |  | RTS 17/ I | RTS 17/ I | 0.052 | 0.78 |  |  |  |  | POL1_
Díl: | 767 | Konstrukce zámečnické |  |  |  | 0 |  | 0 |  | 0 |  | 0 |  | 0.39 |  | 0.07 |  |  |  |  | 91.41 |  |  |  |  | DIL
270 | 767995102R00 | Výroba a montáž kov. atypických konstr. do 10 kg | kg | 243 |  | 0 |  | 0 |  | 0 | 21 | 0 | 6e-05 | 0.01 | 0 | 0 |  | RTS 17/ I | RTS 17/ I | 0.304 | 73.87 |  |  |  |  | POL1_7
271 | 767996801R00 | Demontáž atypických ocelových konstr. do 50 kg | kg | 66.05 |  | 0 |  | 0 |  | 0 | 21 | 0 | 5e-05 | 0 | 0.001 | 0.07 |  | RTS 17/ I | RTS 17/ I | 0.097 | 6.41 |  |  |  |  | POL1_
272 | 76721-P02 | Dodávka a montáž vnitřní konstrukce provozního schod.0,8x2m válc. prof.,trub. zábr.,nátěr | kg | 136.53 |  | 0 |  | 0 |  | 0 | 21 | 0 | 0.001 | 0.14 | 0 | 0 |  | Vlastní | Indiv | 0.07 | 9.56 |  |  |  |  | POL1_
273 | S0901010T | Profilový materiál pro doplňkové konstrukce | kg | 243 |  | 0 |  | 0 |  | 0 | 21 | 0 | 0.001 | 0.24 | 0 | 0 |  | Vlastní | TH+2017/1 | 0 | 0 |  |  |  |  | POL3_
274 | 998767102R00 | Přesun hmot pro zámečnické konstr., výšky do 12 m | t | 0.39741 |  | 0 |  | 0 |  | 0 | 21 | 0 | 0 | 0 | 0 | 0 |  | RTS 17/ I | RTS 17/ I | 3.006 | 1.19 |  |  |  |  | POL7_
275 | 998767193R00 | Příplatek zvětš. přesun, zámeč. konstr. do 500 m | t | 0.39741 |  | 0 |  | 0 |  | 0 | 21 | 0 | 0 | 0 | 0 | 0 |  | RTS 17/ I | RTS 17/ I | 0.95 | 0.38 |  |  |  |  | POL7_
Díl: | 777 | Podlahy ze syntetických hmot |  |  |  | 0 |  | 0 |  | 0 |  | 0 |  | 0.4 |  | 0 |  |  |  |  | 23.18 |  |  |  |  | DIL
276 | 777645210R00 | Nátěr podlah polyuretanový ast 100, 2x, s tmelením | m2 | 26.3 |  | 0 |  | 0 |  | 0 | 21 | 0 | 0.00075 | 0.02 | 0 | 0 |  | RTS 17/ I | RTS 17/ I | 0.62 | 16.31 |  |  |  |  | POL1_
277 | 777510041R00 | Podlaha ze stěrky epoxydové | m2 | 40.1 |  | 0 |  | 0 |  | 0 | 21 | 0 | 0.0095 | 0.38 | 0 | 0 |  | Vlastní | Indiv | 0.158 | 6.34 |  |  |  |  | POL1_
278 | 998777102R00 | Přesun hmot pro podlahy syntetické, výšky do 12 m | t | 0.40068 |  | 0 |  | 0 |  | 0 | 21 | 0 | 0 | 0 | 0 | 0 |  | RTS 17/ I | RTS 17/ I | 1.321 | 0.53 |  |  |  |  | POL7_
Díl: | 783 | Nátěry |  |  |  | 0 |  | 0 |  | 0 |  | 0 |  | 0.01 |  | 0 |  |  |  |  | 22.94 |  |  |  |  | DIL
279 | 783222100R00 | Nátěr syntetický kovových konstrukcí dvojnásobný | m2 | 15 |  | 0 |  | 0 |  | 0 | 21 | 0 | 0.00024 | 0 | 0 | 0 |  | RTS 17/ I | RTS 17/ I | 0.287 | 4.31 |  |  |  |  | POL1_7
280 | 783226100R00 | Nátěr syntetický kovových konstrukcí základní | m2 | 15 |  | 0 |  | 0 |  | 0 | 21 | 0 | 8e-05 | 0 | 0 | 0 |  | RTS 17/ I | RTS 17/ I | 0.156 | 2.34 |  |  |  |  | POL1_7
281 | 783225900R00 | Údržba, nátěr syntetický kovových konstr. 1x email | m2 | 64.8 |  | 0 |  | 0 |  | 0 | 21 | 0 | 0.00023 | 0.01 | 0 | 0 |  | RTS 17/ I | RTS 17/ I | 0.188 | 12.18 |  |  |  |  | POL1_
282 | 783424240R00 | Nátěr syntet. potrubí do DN 50 mm Z+1x +1x email | m | 3.5 |  | 0 |  | 0 |  | 0 | 21 | 0 | 7e-05 | 0 | 0 | 0 |  | RTS 17/ I | RTS 17/ I | 0.089 | 0.31 |  |  |  |  | POL1_
283 | 783424740R00 | Nátěr syntetický potrubí do DN 50 mm základní | m | 94 |  | 0 |  | 0 |  | 0 | 21 | 0 | 3e-05 | 0 | 0 | 0 |  | RTS 17/ I | RTS 17/ I | 0.029 | 2.73 |  |  |  |  | POL1_7
284 | 783425750R00 | Nátěr syntetický potrubí do DN 100 mm základní | m | 51 |  | 0 |  | 0 |  | 0 | 21 | 0 | 4e-05 | 0 | 0 | 0 |  | RTS 17/ I | RTS 17/ I | 0.021 | 1.07 |  |  |  |  | POL1_7
Díl: | 784 | Malby |  |  |  | 0 |  | 0 |  | 0 |  | 0 |  | 0.05 |  | 0 |  |  |  |  | 30.53 |  |  |  |  | DIL
285 | 784191101R00 | Penetrace podkladu univerzální 1x | m2 | 227.2 |  | 0 |  | 0 |  | 0 | 21 | 0 | 7e-05 | 0.02 | 0 | 0 |  | RTS 17/ I | RTS 17/ I | 0.03248 | 7.38 |  |  |  |  | POL1_
286 | 784195112R00 | Malba Primalex Standard, bílá, bez penetrace, 2 x | m2 | 227.2 |  | 0 |  | 0 |  | 0 | 21 | 0 | 0.00014 | 0.03 | 0 | 0 |  | RTS 17/ I | RTS 17/ I | 0.10191 | 23.15 |  |  |  |  | POL1_
Díl: | M99 | Ostatní práce "M" |  |  |  | 0 |  | 0 |  | 0 |  | 0 |  | 0 |  | 0 |  |  |  |  | 72 |  |  |  |  | DIL
287 | 904 R02 | Hzs-zkousky v ramci montaz.praci, Topná zkouška | h | 72 |  | 0 |  | 0 |  | 0 | 21 | 0 | 0 | 0 | 0 | 0 | Prav.M | RTS 17/ I | RTS 17/ I | 1 | 72 |  |  |  |  | POL10_
Díl: | D96 | Přesuny suti a vybouraných hmot |  |  |  | 0 |  | 0 |  | 0 |  | 0 |  | 0 |  | 0 |  |  |  |  | 40.5 |  |  |  |  | DIL
288 | 979011221R00 | Svislá doprava suti a vybour. hmot za 1.PP nošením | t | 11.5761 |  | 0 |  | 0 |  | 0 | 21 | 0 | 0 | 0 | 0 | 0 |  | RTS 17/ I | RTS 17/ I | 2.067 | 23.93 |  |  |  |  | POL8_
289 | 979081111R00 | Odvoz suti a vybour. hmot na skládku do 1 km | t | 11.5761 |  | 0 |  | 0 |  | 0 | 21 | 0 | 0 | 0 | 0 | 0 |  | RTS 17/ I | RTS 17/ I | 0.49 | 5.67 |  |  |  |  | POL8_
290 | 979081121R00 | Příplatek k odvozu za každý další 1 km | t | 115.7605 |  | 0 |  | 0 |  | 0 | 21 | 0 | 0 | 0 | 0 | 0 |  | RTS 17/ I | RTS 17/ I | 0 | 0 |  |  |  |  | POL8_
291 | 979082111R00 | Vnitrostaveništní doprava suti do 10 m | t | 11.5761 |  | 0 |  | 0 |  | 0 | 21 | 0 | 0 | 0 | 0 | 0 |  | RTS 17/ I | RTS 17/ I | 0.942 | 10.9 |  |  |  |  | POL8_
292 | 979999999R00 | Poplatek za skládku 10 % příměsí - DUFONEV Brno | t | 11.5761 |  | 0 |  | 0 |  | 0 | 21 | 0 | 0 | 0 | 0 | 0 |  | RTS 17/ I | RTS 17/ I | 0 | 0 |  |  |  |  | POL8_
Díl: | VN | Vedlejší náklady |  |  |  | 0 |  | 0 |  | 0 |  | 0 |  | 0 |  | 0 |  |  |  |  | 0 |  |  |  |  | DIL
293 | 005121 R | Zařízení staveniště | Soubor | 1 |  | 0 |  | 0 |  | 0 | 21 | 0 | 0 | 0 | 0 | 0 |  | RTS 17/ I | Indiv | 0 | 0 |  |  |  |  | POL99_2
294 | 005122 R | Provozní vlivy | Soubor | 1 |  | 0 |  | 0 |  | 0 | 21 | 0 | 0 | 0 | 0 | 0 |  | RTS 17/ I | Indiv | 0 | 0 |  |  |  |  | POL99_1
295 | 005124010R | Koordinační činnost | Soubor | 1 |  | 0 |  | 0 |  | 0 | 21 | 0 | 0 | 0 | 0 | 0 |  | RTS 17/ I | Indiv | 0 | 0 |  |  |  |  | POL99_2
Díl: | ON | Ostatní náklady |  |  |  | 0 |  | 0 |  | 0 |  | 0 |  | 0 |  | 0 |  |  |  |  | 1500 |  |  |  |  | DIL
296 | 005241010R | Dokumentace skutečného provedení | Soubor | 1 |  | 0 |  | 0 |  | 0 | 21 | 0 | 0 | 0 | 0 | 0 |  | RTS 17/ I | Indiv | 1500 | 1500 |  |  |  |  | POL99_8
[24 empty] | 15 | 21
| Celkem |  |  |  |  | 0 | [17 empty] | 0 | 0 | SUM
Poznámky uchazeče k zadání
POPUZIV
END