## Parametry
Název | Hodnota
Nadpis rekapitulace | Výkaz výměr prací a dodávek elektrotechnických zařízení
Akce | MŠ BRNO, NÁDVORNÍ 3, p.o., REKONSTRUKCE VÝMĚNÍKOVÉ STANICE
Projekt | MaR a Elektroinstalace
Investor | Magistrát města Brna - Odbor správy majetku
Z. č. | 2017_3075
A. č. | MaR,SI
Smlouva
Vypracoval | TOMÁŠ JANDA
Kontroloval | ING.JOSEF MUSIL
Datum | 28.4.2017
Zpracovatel
CÚ | 2017
Poznámka | Uvedené ceny jsou v Kč a nezahrnují daň z přidané hodnoty
Doprava dodávek (3,6) %
Přesun dodávek (1) %
PPV (1 nebo 6) %
PPV zemních prací, nátěrů (1) %
Dodavat. dokumentace (1 - 1,5) %
Rizika a pojištění (1 - 1,5) %
Opravy v záruce (5 - 7) %
GZS (3,25 nebo 8,4) %
Provozní vlivy %
Kompletační činnost - a
Kompletační činnost - b
Kompletační činnost - k1
Kompletační činnost - k2
Roční nárůst cen 1 %
Roční nárůst cen 2 %
Nižší sazba DPH %
Vyšší sazba DPH %
Procento PM %

## Rozpočet
Název | Mj | Počet | Materiál | Materiál celkem | Montáž | Montáž celkem | Poznámka3
Dodavky OPS
Nástěnný rozvaděč plastový, krytí IP 40/20, včetně příslušenství mimo řídící systém, rozměry 800x1000x300 mm | ks | 1
Řídící systém
MALÉ KOMPAKTNÍ ŘÍDICÍ SYSTÉMY
Volně programovatelný ŘS s displejem 11DI, 8DO, 10AI, 4AO, M-BUS, GSM modul | ks | 1
Teploty
Snímač teploty, venkovní, Ni 1000/6180 ppm | ks | 1 |  |  |  |  | TT10
Snímač teploty prostoru Ni1000/6180, světle šedá | ks | 1 |  |  |  |  | TT11
Snímač teploty, s jímkou, Ni 1000/6180 ppm | ks | 3 |  |  |  |  | TT01,TT03.1,2,TT05.1,2
Nerez jímka L-100 | ks | 3 |  |  |  |  | TT01,TT05.1,2
Nerez jímka L-160 | ks | 2 |  |  |  |  | TT03.1,2
Měření tlaku v systému
Tlakový spínač
P48AAA-9120 20/400 kPa | ks | 1 |  |  |  |  | PS01
Termostaty
A19ABC-9011 40 až 120 °C, stonkový+jímka | ks | 1 |  |  |  |  | TS03
Termostat Termostat prostorový otočný s vypínačem, cream | ks | 1 |  |  |  |  | TS10
Příložný termostat na potrubí, typ:
L641B1012 rozsah spínání 50..95°C | ks | 2 |  |  |  |  | TS01.1, TS03.1
Zaplavení VS
Regulátor zaplavení | ks | 1 |  |  |  |  | LS01
Regulační ventily primár
Servopohon S HAVARIJNÍ FCÍ.
AME 23 , 24V, 450N | ks | 2 |  |  |  |  | VMY01, VMY03
Tlakově nezávislý regulační ventil, Příruba, dvoucestný, PN 25, typ:
AVQM 003H6752 DN 25 Kvs 8 | ks | 2 |  |  |  |  | VMY01, VMY03
Přivař.šroubení | ks | 2 |  |  |  |  | VMY01, VMY03
Regulační ventily ÚT
Elektrický pohon VA-77xx
VA-7706-1001 Proporcionální regulace 0-10 V / 0(4) - 20 mA, 24 Vstř. | ks | 5 |  |  |  |  | VMY05.1,2
Regulační ventil, Vnitřní závit, třícestný směšovací, Válcový závit dle ISO 228, mosaz. škr. sys., oba vstupy lineární , PN 16, typ:
VG7802LS DN 20, kv 6,3 | ks | 1 |  |  |  |  | VMY05.1
VG7802NT DN 25, kv 10 | ks | 1 |  |  |  |  | VMY05.2
Uzavírací ventily
ELEKTROMAGNETICKÝ VENTIL
DVOUCESTNÝ,BEZ PROUDU UZAVŘEN,
PRAC.TLAK min 0,15 max 0,8 MPa
MÉDIUM VODA max. 80 st.C
jmen.nap. 24V/50Hz typ:
EVPE 2015.11 -DN15, ZÁVIT G3/4" | ks | 1 |  |  |  |  | VMX01
UŽIVATELSKÝ SOFTWARE PRO DDC
Generace bodu regulátoru ŘS | I/Obod | 31
Test 1: 1 oživení ŘS (programátor+technik) | I/Obod | 31
UŽIVATELSKÝ SOFTWARE PRO centrála
Nstavení a zprovoznění GSM modulu (programátor) | hod | 4
Kompl.zkoušky systému MaR - zaregulování systému (programátor) | hod | 8
Dodávky - celkem
Elektromontáže a služby
KABEL SILOVÝ,IZOLACE PVC
CYKY-J 5x2,5 CYKY-J -SI PRODLOUŽENÍ STAV.PŘÍVODU | m | 3
CYKY-J 3x1.5 , pevně | m | 20
CYKY 2Ax1,5 CYKY 2Ax1,5 ČERNÁ KARTON 100M | m | 10
KABEL CYKY 7C X 1.5 | m | 0
KABEL STÍNĚNÝ
JYTY 2x1 mm, pevně | m | 25
JYTY 4x1 mm, pevně | m | 20
VODIČ JEDNOŽILOVÝ, IZOLACE PVC
CY 4 , pevně | m | 10
Podružný materiál | kpt | 1
KP 64/5L KRABICE PŘÍSTROJOVÁ | ks | 6
KABELOVÝ ŽLAB PLECHOVÝ
DÉLKA 3 M VČETNĚ SPOJEK
A SPOJOVACÍHO MAT.
62/50 žlab s víkem | m | 10
62/50 koleno PL 90° | ks | 5
62/50 víko kolena PL 90° | ks | 5
nosník | ks | 10
1520 TRUBKA TUHÁ PVC 320N délka 3 m barva světle šedá | m | 10
0220 SPOJKA PRO TRUBKU 1520 320N | ks | 30
5320 PŘÍCHYTKY TRUBEK 1520 | ks | 25
LHD 40X20 LIŠTA HRANATÁ | m | 20
UKONČENÍ VODIČŮ NA SVORKOVNICI
Do 2,5 mm2 | ks | 65
HODINOVE ZUCTOVACI SAZBY
Návod k obsluze a zaškolení obsluhy (programátor) | hod | 4
Koordinace s ostatnimi profesemi | hod | 2
Výrobní dokumentace rozvaděče | kpt | 1
Dokumentace skutečného stavu | kpt | 1
Předání a převzetí stavby | kmp | 1
Doprava materialu a osob v pruběhu zakázky | km | 200
Kompletační činnost | kmp | 1
PROVEDENI REVIZNICH ZKOUSEK
DLE CSN 331500
Revizni technik | KS | 1
Spoluprace s reviz.technikem | hod | 2
Podružný materiál
Elektromontaze celkem