## Krycí list
KRYCÍ LIST ROZPOČTU
Objekt : |  | Název objektu : |  |  | JKSO : | 801 32 1 3
1 - Výměna oken - jižní fasáda 2.a3. np
Stavba : |  | Název stavby : |  |  | SKP :
Brno - ZŠ Nám.Míru
Projektant : |  |  |  | Počet měrných jednotek : |  | 0
Objednatel : |  |  |  | Náklady na MJ : |  | 0
Počet listů : |  |  |  | Zakázkové číslo :
Zpracovatel projektu : |  |  |  | Zhotovitel :
SLEPÝ ROZPOČET
Rozpočtové náklady II. a III. hlavy |  |  | Vedlejší rozpočtové náklady
| Dodávka celkem | 0
Z | Montáž celkem | 0
R | HSV celkem | 0
N | PSV celkem | 0
ZRN celkem |  | 0
HZS |  | 0
RN II.a III.hlavy |  | 0 | Ostatní VRN |  |  | 0
ZRN+VRN+HZS |  | 0 | VRN celkem |  |  | 0
Vypracoval |  | Za zhotovitele |  | Za objednatele
|  | Jméno : |  | Jméno :
Datum : |  | Datum : |  | Datum :
| * květen 2017 | Podpis: |  | Podpis :
Základ pro DPH |  | 0 | % činí : |  | 0
Základ pro DPH |  | 15 | % činí : |  | 0
DPH |  | 15 | % činí : |  | 0
Základ pro DPH |  | 21 | % činí : |  | 0
DPH |  | 21 | % činí : |  | 0
CENA ZA OBJEKT CELKEM |  |  |  |  | 0
Poznámka :

## Rekapitulace
Stavba : |  | Brno - ZŠ Nám.Míru
Objekt : |  | 1 - Výměna oken - jižní fasáda 2.a3. np
REKAPITULACE STAVEBNÍCH DÍLŮ
| Stavební díl |  | HSV | PSV | Dodávka | Montáž | HZS
3 | Svislé a kompletní konstrukce |  | 0 | 0 | 0 | 0 | 0
61 | Upravy povrchů vnitřní |  | 0 | 0 | 0 | 0 | 0
95 | Dokončovací kce na pozem.stav. |  | 0 | 0 | 0 | 0 | 0
96 | Bourání konstrukcí |  | 0 | 0 | 0 | 0 | 0
99 | Staveništní přesun hmot |  | 0 | 0 | 0 | 0 | 0
766 | Konstrukce truhlářské |  | 0 | 0 | 0 | 0 | 0
783 | Nátěry |  | 0 | 0 | 0 | 0 | 0
784 | Malby |  | 0 | 0 | 0 | 0 | 0
786 | Čalounické úpravy |  | 0 | 0 | 0 | 0 | 0
M21 | Elektromontáže |  | 0 | 0 | 0 | 0 | 0
7671 | Konstrukce hliníkové |  | 0 | 0 | 0 | 0 | 0
VRN | Vedlejší rozpočtové náklady |  | 0 | 0 | 0 | 0 | 0
| CELKEM OBJEKT |  | 0 | 0 | 0 | 0 | 0
VEDLEJŠÍ ROZPOČTOVÉ NÁKLADY
Název VRN |  |  | Kč | % | Základna |  | Kč
[5 empty] | 0 |  | 0 | 8
| CELKEM VRN |  |  |  |  | 0

## Položky
Položkový rozpočet
Stavba : |  | Brno - ZŠ Nám.Míru |  |  | 0
Objekt : |  | 1 - Výměna oken - jižní fasáda 2.a3. np
P.č. | Číslo položky | Název položky | MJ | množství | cena / MJ | celkem (Kč)
Díl: | 3 | Svislé a kompletní konstrukce | [5 empty] | 1
2 | 631 31-261 | Mazanina betonová C 16/20 úprava parapetu podbetonováním | m3 | 4.8082 |  | 0 |  | 2 | 12 | 0 | 2 | 1 | 0 | 0 | 0 | 0 | 0 | 2.525
|  | 6*0,03+6*0,017 |  | 0.674 |  |  | 7*0,04+7*0,016+6*0,03+6*0,017
12*0,026+12*0,012
2*0,016+2*0,04
| Celkem za | 3 Svislé a kompletní konstrukce |  |  |  | 0 |  | 4 |  |  |  |  | 0 | 0 | 0 | 0 | 0
Díl: | 61 | Upravy povrchů vnitřní | [5 empty] | 1
3 | 612 40-99 | Vyrovnńí otvoru - ostění a nadpraží v tl.10mm | m2 | 14.66 |  | 0 |  | 2 | 12 | 0 | 3 | 1 | 0 | 0 | 0 | 0 | 0 | 0.20238
|  | 6*(0,20+0,25)+6*(0,20+0,25) |  | 5.4 |  |  | 6*(0,20+0,25)+6*(0,20+0,25)
|  | 12*(0,20+0,16)+12*(0,20+0,16) |  | 8.64 |  |  | 12*(0,20+0,16)+12*(0,20+0,16)
|  | 2*(0,10+0,08)+2*(0,10+0,03) |  | 0.62 |  |  | 2*(0,10+0,08)+1*(0,10+0,03)
4 | 612 40-99900 | Začištění ostění a nadpraží v š=100 mm | m2 | 18.97 |  | 0 |  | 2 | 12 | 0 | 4 | 1 | 0 | 0 | 0 | 0 | 0 | 0.02238
|  | 6*0,54+6*0,54 |  | 6.48 |  |  | 7*0,54+7*0,54+6*0,54+6*0,54
|  | 12*0,44+12*0,45 |  | 10.8 |  |  | 1*0,44+1*0,45+12*0,44+12*0,45
|  | 2*0,27+2*0,36 |  | 1.69 |  |  | 2*0,27+4*0,25+2*0,36+1*0,16+1*0,12+0,51
5 | 612 40-90 | Začištění parapetního zdiva š=100mm tl.2 mm | m | 90.96 |  | 0 |  | 2 | 12 | 0 | 5 | 1 | 0 | 0 | 0 | 0 | 0 | 0.02238
| Celkem za | 61 Upravy povrchů vnitřní |  |  |  | 0 |  | 4 |  |  |  |  | 0 | 0 | 0 | 0 | 0
Díl: | 95 | Dokončovací kce na pozem.stav. | [5 empty] | 1
12 | 9501 | HZS - práce osob zavěršených na laně nátěry oplechování říms | hod | 10 |  | 0 |  | 2 | 12 | 0 | 12 | 1 | 0 | 0 | 0 | 0 | 0 | 0
13 | 9502 | HZS - ostatní nezměřitelné práce | hod | 30 |  | 0 |  | 2 | 12 | 0 | 13 | 1 | 0 | 0 | 0 | 0 | 0 | 0
14 | 9503 | Vyklizení prostor od nábytku a jeho zpětné nastěhování | hod | 100 |  | 0 |  | 2 | 12 | 0 | 14 | 1 | 0 | 0 | 0 | 0 | 0 | 0
15 | 9504 | Překrytí stávající podlahy zřízení a odstranění | hod | 254.8 |  | 0 |  | 2 | 12 | 0 | 15 | 1 | 0 | 0 | 0 | 0 | 0 | 0
16 | 952 90-1111.R00 | Vyčištění budov o výšce podlaží do 4 m | m2 | 254 |  | 0 |  | 2 | 12 | 0 | 16 | 1 | 0 | 0 | 0 | 0 | 0 | 4e-05
| Celkem za | 95 Dokončovací kce na pozem.stav. |  |  |  | 0 |  | 4 |  |  |  |  | 0 | 0 | 0 | 0 | 0
Díl: | 96 | Bourání konstrukcí | [5 empty] | 1
17 | 968 06-2245.R00 | Vybourání dřevěných rámů oken jednoduch. pl. 2 m2 | m2 | 110.9688 |  | 0 |  | 2 | 12 | 0 | 17 | 1 | 0 | 0 | 0 | 0 | 0 | 0.001
|  | 2,96*1,22*6+2,96*1,22*6 |  | 43.3344 |  |  | 2,96*1,22*6+2,96*1,22*6
|  | 1,98*1,22*2+1,98*1,22*2 |  | 9.66 |  |  | 1,98*1,22*1+1,98*1,22*1
|  | 1,98*1,22*12+1,98*1,22*12 |  | 57.9744 |  |  | 1,98*1,22*12+1,98*1,22*12
18 | 968 06-111 | Vyvěšení dřevěných okenních křídel | kus | 177 |  | 0 |  | 2 | 12 | 0 | 18 | 1 | 0 | 0 | 0 | 0 | 0 | 0
|  | 6*3+6*3+12*2+12*2 |  | 130 |  |  | 7*3+7*3+6*3+6*3+1*2+1*2+12*2+12*2
|  | 2*3+2*2 |  | 47 |  |  | 10*2+1*3+2*3+4*3+2*2+1*1+1*1
21 | 978 03-61 | Otlučení omítek váp. ostění a nadpraží | m2 | 81.96 |  | 0 |  | 2 | 12 | 0 | 21 | 1 | 0 | 0 | 0 | 0 | 0 | 0
|  | 6*(1,20+1,07)+6*(1,20+1,51) |  | 29.88 |  |  | 6*(1,20+1,07)+6*(1,20+1,51)
|  | 12*(0,60+0,48+0,72)+12*(1,20+0,97) |  | 47.64 |  |  | 12*(0,60+0,48+0,72)+12*(1,20+0,97)
|  | 2*(0,54+0,62)+2*(0,54+0,52) |  | 4.44 |  |  | 2*(0,54+0,62)+4*(0,54+0,52)
24 | 962 0002 | Demontáž dřevěných parapetů | kus | 40 |  | 0 |  | 2 | 12 | 0 | 24 | 1 | 0 | 0 | 0 | 0 | 0 | 0
26 | 978 02-11 | Otlučení omítek z parapetů | m2 | 26.16 |  | 0 |  | 2 | 12 | 0 | 26 | 1 | 0 | 0 | 0 | 0 | 0 | 0
|  | 6*1,07+6*1,13+12*0,60+12*0,48 |  | 26.16 |  |  | 7*1,07+6*1,13+1*0,71+12*0,60+12*0,48
27 | 970 23-115 | Zarovnání vnějšího omítkového ostění a nadpraží řezem tl.15 mm | m | 90.96 |  | 0 |  | 2 | 12 | 0 | 27 | 1 | 0 | 0 | 0 | 0 | 0 | 0
28 | 970 23-126 | Vyřezání parapet.zdiva po parapetní plech vč. srovnání ozubu parapet.plechu | m | 90.96 |  | 0 |  | 2 | 12 | 0 | 28 | 1 | 0 | 0 | 0 | 0 | 0 | 0
29 | 979 01-1211.R00 | Svislá doprava suti a vybour. hmot za 2.NP nošením | t | 35 |  | 0 |  | 2 | 12 | 0 | 29 | 1 | 0 | 0 | 0 | 0 | 0 | 0
30 | 979 01-1219.R00 | Přípl.k svislé dopr.suti za každé další NP nošením | t | 35 |  | 0 |  | 2 | 12 | 0 | 30 | 1 | 0 | 0 | 0 | 0 | 0 | 0
31 | 979 08-2111.R00 | Vnitrostaveništní doprava suti do 10 m | t | 35 |  | 0 |  | 2 | 12 | 0 | 31 | 1 | 0 | 0 | 0 | 0 | 0 | 0
32 | 979 08-2121.R00 | Příplatek k vnitrost. dopravě suti za dalších 5 m | t | 210 |  | 0 |  | 2 | 12 | 0 | 32 | 1 | 0 | 0 | 0 | 0 | 0 | 0
|  | 6*35,00 |  | 210 |  |  | 6*157,902
33 | 979 08-1111.R00 | Odvoz suti a vybour. hmot na skládku do 1 km | t | 35 |  | 0 |  | 2 | 12 | 0 | 33 | 1 | 0 | 0 | 0 | 0 | 0 | 0
34 | 979 08-1121.R00 | Příplatek k odvozu za každý další 1 km | t | 665 |  | 0 |  | 2 | 12 | 0 | 34 | 1 | 0 | 0 | 0 | 0 | 0 | 0
|  | 19*35,00 |  | 665 |  |  | 19*157,902
35 | 979 99-9999.R0 | Poplatek za skladku | t | 35 |  | 0 |  | 2 | 12 | 0 | 35 | 1 | 0 | 0 | 0 | 0 | 0 | 0
| Celkem za | 96 Bourání konstrukcí |  |  |  | 0 |  | 4 |  |  |  |  | 0 | 0 | 0 | 0 | 0
Díl: | 99 | Staveništní přesun hmot | [5 empty] | 1
36 | 999 28-1111.R00 | Přesun hmot pro opravy a údržbu do výšky 25 m | t | 13 |  | 0 |  | 2 | 12 | 0 | 36 | 1 | 0 | 0 | 0 | 0 | 0 | 0
37 | 999 28-119 | Přesun hmot, opravy a údržba, příplatek | t | 13 |  | 0 |  | 2 | 12 | 0 | 37 | 1 | 0 | 0 | 0 | 0 | 0 | 0
| Celkem za | 99 Staveništní přesun hmot |  |  |  | 0 |  | 4 |  |  |  |  | 0 | 0 | 0 | 0 | 0
Díl: | 766 | Konstrukce truhlářské | [5 empty] | 1
49 | 766 poz.102 | Vsunutí pásky illmod TRIO 1+M mezi podbeton. a tepel.izol. D+M | m | 90.96 |  | 0 |  | 2 | 12 | 0 | 49 | 2 | 0 | 0 | 0 | 0 | 0 | 0
|  | 6*2,96+6*2,96 |  | 35.52 |  |  | 7*2,96+7*2,96+6*2,96+6*2,96
|  | 12*1,98+12*1,98 |  | 47.52 |  |  | 1*1,98+1*1,98+12*1,98+12*1,98
|  | 2*1,98+2*1,98 |  | 7.92 |  |  | 2*1,98+1*1,98+1*1,98+4*2,96
50 | 7662 poz.102 | Osazení tepel.izolač.podkl.profilu zl.32mm D+M | m | 90.96 |  | 0 |  | 2 | 12 | 0 | 50 | 2 | 0 | 0 | 0 | 0 | 0 | 0
|  | 6*2,96+6*2,96 |  | 35.52 |  |  | 7*2,96+7*2,96+6*5,40+6*2,96+1*1,98
|  | 12*1,98+12*1,98 |  | 47.52 |  |  | 1*1,98+12*1,98+12*1,98+2*1,98+1*1,98
|  | 2*1,98+2*1,98 |  | 7.92 |  |  | 1*1,98+4*2,96+4*2,96+1*2,96+2*2,96
51 | 7661 poz.102 | Nalepení pásky illmod TRIO 1+M na ostění a ńadpraží. D+M | m | 617.19 |  | 0 |  | 2 | 12 | 0 | 51 | 2 | 0 | 0 | 0 | 0 | 0 | 0
|  | 6*5,40+6*5,40 |  | 140.4 |  |  | 7*5,40+7*5,40+6*5,40+6*5,40
|  | 12*4,42+12*4,42 |  | 114.92 |  |  | 1*4,42+1*4,42+12*4,42+12*4,42
|  | 2*4,42+2*4,42 |  | 29.52 |  |  | 2*4,42+1*4,42+1*4,42+4*2,96
52 | 766 T/2 | Vnitřní parapet z dřevotřísky bez nosu tl.17 mm š=300 mm, D+M | m | 90.96 |  | 0 |  | 2 | 12 | 0 | 52 | 2 | 0 | 0 | 0 | 0 | 0 | 0
60 | poznámka 1 | Truhlářské výrobky jsou kompletní konstrukce dle tabulek |  | 0 |  | 0 |  | 2 | 12 | 0 | 60 | 2 | 0 | 0 | 0 | 0 | 0 | 0
61 | poznámka 2 | Truhlářské výrobky jsou vč.přesunu hmot |  | 0 |  | 0 |  | 2 | 12 | 0 | 61 | 2 | 0 | 0 | 0 | 0 | 0 | 0
| Celkem za | 766 Konstrukce truhlářské |  |  |  | 0 |  | 4 |  |  |  |  | 0 | 0 | 0 | 0 | 0
Díl: | 783 | Nátěry | [5 empty] | 1
65 | 783 52 | Stávající parapetní plechy mechynicky očistit, přebrousit, odmastit, nový nátěr dvojnásobný krycí | m2 | 34.11 |  | 0 |  | 2 | 12 | 0 | 65 | 2 | 0 | 0 | 0 | 0 | 0 | 0.00042
|  | K/2:90,96*0,25 |  | 22.74 |  |  | K/2:(103,90+76,20)*0,25
|  | K/5:90,96*0,125 |  | 11.37 |  |  | K/5:(45,60+22,70)*0,125
| Celkem za | 783 Nátěry |  |  |  | 0 |  | 4 |  |  |  |  | 0 | 0 | 0 | 0 | 0
Díl: | 784 | Malby | [5 empty] | 1
66 | 784 45-292 | Oprava,malba směsí tekut.2x,1bar+oškr. | m2 | 220 |  | 0 |  | 2 | 12 | 0 | 66 | 2 | 0 | 0 | 0 | 0 | 0 | 0.0002
| Celkem za | 784 Malby |  |  |  | 0 |  | 4 |  |  |  |  | 0 | 0 | 0 | 0 | 0
Díl: | 786 | Čalounické úpravy | [5 empty] | 1
67 | 786 Z/39 | Screénová roleta 1980/1220 mm D+M vč.el.pohonu | ks | 28 |  | 0 |  | 2 | 12 | 0 | 67 | 2 | 0 | 0 | 0 | 0 | 0 | 0
68 | 786 Z/40 | Screénová roleta 1980/1220 mm D+M vč.el.pohonu | ks | 12 |  | 0 |  | 2 | 12 | 0 | 68 | 2 | 0 | 0 | 0 | 0 | 0 | 0
69 | poznámka 1 | Screénové rolety jsou kompletní konstrukce dle tabulek |  | 0 |  | 0 |  | 2 | 12 | 0 | 69 | 2 | 0 | 0 | 0 | 0 | 0 | 0
70 | poznámka 2 | Screénové rolety jsou vč.přesunu hmot |  | 0 |  | 0 |  | 2 | 12 | 0 | 70 | 2 | 0 | 0 | 0 | 0 | 0 | 0
| Celkem za | 786 Čalounické úpravy |  |  |  | 0 |  | 4 |  |  |  |  | 0 | 0 | 0 | 0 | 0
Díl: | M21 | Elektromontáže | [5 empty] | 1
71 | M2101 | Elektroinstalace - viz samostatný výkaz výměr | kpl. | 1 |  | 0 |  | 2 | 12 | 0 | 71 | 4 | 0 | 0 | 0 | 0 | 0 | 0
| Celkem za | M21 Elektromontáže |  |  |  | 0 |  | 4 |  |  |  |  | 0 | 0 | 0 | 0 | 0
Díl: | 7671 | Konstrukce hliníkové | [5 empty] | 1
72 | 7671 Z/01 | Al okno vnější 3kř.otv.skl. 2960/1220 mm D+M zaskl.izol.trojsklo, kování | ks | 6 |  | 0 |  | 2 | 12 | 0 | 72 | 1 | 0 | 0 | 0 | 0 | 0 | 0
73 | 7671 Z/02 | Al okno vnější 3kř.otv.skl. 2960/1220 mm D+M zaskl.izol.trojsklo, kování | ks | 6 |  | 0 |  | 2 | 12 | 0 | 73 | 1 | 0 | 0 | 0 | 0 | 0 | 0
74 | 7671 Z/03 | Al okno vnější 2kř.otv.skl. 1980/1220 mm D+M zaskl.izol.trojsklo, kování | ks | 6 |  | 0 |  | 2 | 12 | 0 | 74 | 1 | 0 | 0 | 0 | 0 | 0 | 0
75 | 7671 Z/04 | Al okno vnější 2kř.otv.skl. 1980/1220 mm D+M zaskl.izol.trojsklo, kování | ks | 6 |  | 0 |  | 2 | 12 | 0 | 75 | 1 | 0 | 0 | 0 | 0 | 0 | 0
76 | 7671 Z/05 | Al okno vnější 2kř.otv.skl. 1980/1220 mm D+M zaskl.izol.trojsklo, kování | ks | 6 |  | 0 |  | 2 | 12 | 0 | 76 | 1 | 0 | 0 | 0 | 0 | 0 | 0
76 | 7671 Z/06 | Al okno vnější 2kř.otv.skl. 1980/1220 mm D+M zaskl.izol.trojsklo, kování | ks | 6 |  | 0
86 | 7671 Z/16 | Al okno vnější 3kř.otv.skl. 1980/1220 mm D+M zaskl.izol.trojsklo, kování | ks | 2 |  | 0 |  | 2 | 12 | 0 | 86 | 1 | 0 | 0 | 0 | 0 | 0 | 0
87 | 7671 Z/17 | Al okno vnější 2kř.otv.skl. 1980/1220 mm D+M zaskl.izol.trojsklo, kování | ks | 2 |  | 0 |  | 2 | 12 | 0 | 87 | 1 | 0 | 0 | 0 | 0 | 0 | 0
110 | poznámka 1 | Hliníkové výrobky jsou kompletní konstrukce dle tabulek |  | 0 |  | 0 |  | 2 | 12 | 0 | 110 | 1 | 0 | 0 | 0 | 0 | 0 | 0
111 | poznámka 2 | Hliníkové výrobky jsou vč.přesunu hmot |  | 0 |  | 0 |  | 2 | 12 | 0 | 111 | 1 | 0 | 0 | 0 | 0 | 0 | 0
| Celkem za | 7671 Konstrukce hliníkové |  |  |  | 0 |  | 4 |  |  |  |  | 0 | 0 | 0 | 0 | 0
Díl: | VRN | Vedlejší rozpočtové náklady | [5 empty] | 1
112 | VRN | Zařízení staveniště staveniště | soub. | 1 |  | 0 |  | 2 | 12 | 0 | 112 | 1 | 0 | 0 | 0 | 0 | 0 | 0
| Celkem za | VRN Vedlejší rozpočtové náklady |  |  |  | 0 |  | 4 |  |  |  |  | 0 | 0 | 0 | 0 | 0