## Výkaz výměr
Výkaz výměr
Stav.úpravy výdejny jídel při MŠ a ZŠ nám.28 října 22, Brno
D.1.4.g Silnoproudá elektrotechnika
Popis položky | počet | jedn.
Dodávka strojů a zařízení
Rozvaděč RP1.1
Rozvaděč oceloplechový, zapuštěný, IP40/20 | 1 | ks
výzbroj, parametry a provedení dle výkresu rozvaděče RP1.1
Úprava v elektroměr.rozvaděči RE1
Výměna jističů za nové : třípólový B40A/3 a jednopólový B2A/1 | 1 | ks
pro HDO, nové prodrátování, nový vývod kabelem CYKY-J 4x16
Montážní materiál
kabel CYKY-O 2x1,5 | 10 | m
kabel CYKY-J(O) 3x1,5 | 80 | m
kabel CYKY-J 4x1,5 | 10 | m
kabel CYKY-J 5x1,5 | 30 | m
kabel CYKY-J 3x2,5 | 220 | m
kabel CYKY-J 5x2,5 | 35 | m
kabel CYKY-J 5x4 | 20 | m
kabel CYKY-J 4x16 | 12 | m
kabel SYKFY 5x2x0,5 | 12 | m
kabel H07V-U6 z/žl | 30 | m
kabel H07V-U16 z/žl | 20 | m
kabel H07V-U25 z/žl | 15 | m
Svítidla včetně zdrojů :
A - zářivkové, průmyslové, přisazené, T8, 2x58W, EP, min.IP44 | 7 | ks
B - zářivkové, přisazené, T8, 2x36W, EP, IP20 | 2 | ks
C - žárovkové stropní, E27, 1x60W, IP20 | 1 | ks
Spínače kompletní
spínač 230V, 10A, řazení 1, IP20 | 2 | ks
spínač 230V, 10A, řazení 6, IP20 | 2 | ks
spínač 230V, 10A, řazení 7, IP20 | 1 | ks
spínač 230V, 10A, řazení 1, na stěnu IP44 | 2 | ks
spínač třífázový 400V, do 40A, na stěnu IP44 | 4 | ks
zásuvka dvojnásobná, 230V, 16A, IP20, | 1 | ks
zásuvka 230V, 16A, IP44, na stěnu | 11 | ks
instal. trubka ohebná 1425, D 25mm | 10 | m
instal. trubka ohebná 1432, D 32mm | 10 | m
instal. trubka ohebná 1440, D 40mm | 5 | m
krabice přístrojová KP 68/2 | 6 | ks
krabicová rozvodka KU 68-1903 | 15 | ks
krabice KT250 | 1 | ks
Montážní práce
demontáž stáv.rozvaděče, stáv.svítidel (5ks), zásuvek, spínačů
a kabelů v místnostech 01, 02 a 03
montáž rozvaděče RP1.1, zapojení přemístěných zdrojů pro
domácí telefon a zvonek
montáž výše uvedeného montážního materiálu
Rekapitulace nákladů
Dodávka strojů a zařízení
Montážní materiál
Montážní práce
Doprava, přesun, GZS, přirážky
Nezměřitelné práce v hodinové sazbě
Revize, revizní zpráva
Náklady celkem