## výkaz výměr
Pozice | Název | Mj | Počet | Hmotnost | Hmotnost celkem
Zařízení 1
DIAGONÁLNÍ VENTILÁTOR DO KRUHOVÉHO POTRUBÍ IP44
1-01 | TD 350/125 SILENT IP44 ultra tichý ventilátor | ks | 1 | 2 | 2
PRUŽNÁ MANŽETA
1-02 | Ø 125 pružná manžeta | ks | 2 | 0 | 0
PRŮMYSLOVÁ VYÚSTKA
1-03 | VP-1-R1 425*125 vyústka | ks | 1 |  | 0
ZPĚTNÁ KLAPKA
1-04 | Ø 125 zpětná klapka | ks | 1 | 0 | 0
PROTIDEŠŤOVÁ STŘÍŠKA
1-05 | RH 140 protidešťová stříška | ks | 1 | 0 | 0
KRUHOVÉ POTRUBÍ SKUPINY I. MATERIÁL POZINKOVANÝ PLECH
| do Ø 140 100% tvarovek | bm | 1 | 3 | 3
| do Ø 200 40% tvarovek | bm | 1 | 5 | 5
MONTÁŽ KOVOVÝCH ATYPICKÝCH KONSTRUKCÍ
| do 5 kg | kg | 10 | 1 | 10
SORTIMENT NA ZHOTOVENÍ ZÁVĚSŮ A PODPĚR CELKEM
| materiál celkem: | kg | 5 | 1 | 5
SPOJOVACÍ MATERIÁL
| šrouby, matice, podložky | kpl | 4 | 1 | 4
| Zařízení 1 - celkem |  |  |  | 29

## Parametry
Propočet prací a dodávek vzduchotechnických zařízení
Akce | ZŠ a MŠ Husova 17, Přebudování školnického bytu pro potřeby ZŠ
Projekt | D.1.4c - Vzduchotechnika
Investor
Z. č.
A. č.
Smlouva
Vypracoval
Kontroloval
Datum
Zpracovatel
CÚ
Poznámka | Uvedené ceny jsou v Kč a nezahrnují DPH, pokud to není uvedeno.
Doprava % | 3,60
Cena přesunu 1 kg | 0,60
PPV % | 5,00
Zednické výpomoci % | 1,60
Komplexní zkoušky % | 0,00
GZS % | 0,00
Provozní vlivy % | 0,00
Kompletační činnost - a | 0,00
Kompletační činnost - b | 0,952842
Kompletační činnost - k1 | 0,00
Kompletační činnost - k2 | 0,00
Roční nárůst cen 1 | 0,00
Roční nárůst cen 2 | 0,00
1. sazba DPH % - i pro přirážky rekapitulace | 21
2. sazba DPH % | 15