## Výkaz výměr
Výkaz výměr
Název stavby: |  | ZŠ a MŠ Brno, Husova 17, p.o. - přebud. škol. bytu pro potř. ZŠ |  | Objednatel: | Statutární město Brno
Druh stavby: |  | ZTI |  | Projektant: | ing. Machovcová
Lokalita: |  | Husova, Brno |  | Zhotovitel:
Zpracoval: |  |  |  | Zpracováno dne: | 2017-04-01
Č | Objekt | Kód | Zkrácený popis / Varianta |  | M.j. | Množství | Cenová soustava
1 |  | 612100010RAA | Hrubá výplň rýh ve stěnách |  | m2 | 2.65 | RTS I / 2017
|  |  | včetně omítky a malby |  |  | 0
|  |  | 13*0,1 |  |  | 1.3
|  |  | 9*0,15 |  |  | 1.35
2 |  | 721140925R00 | Oprava potrubí litinového, krácení trub DN 100 |  | kus | 2 | RTS I / 2017
|  |  | 2 |  |  | 2
3 |  | 721140935R00 | Oprava - přechod z plastových trub na litinu DN100 |  | kus | 2 | RTS I / 2017
|  |  | 2 |  |  | 2
|  | RTS komentář: | Položka je určena i pro přechod na olověné trouby a pro DN 50/100 a 70/100.
4 |  | 721170955R00 | Vsazení odbočky, potrubí PVC (PP) hrdlové D 110 |  | kus | 3 | RTS I / 2017
|  |  | 3 |  |  | 3
5 |  | 721171239R00 | Tvarovka k připojení závěsného WC (výlevky), DN 80/100 |  | kus | 1 | RTS I / 2017
|  |  | 1 |  |  | 1
|  | RTS komentář: | Tvarovka pro připojení závěsného WC s délkově a směrově nastavitelným přítokovým kolenem a boční přítokovou trubkou, včetně balení (připojovací souprava), DN 80/100, připojení DN 50.
6 |  | 721176103R00 | Potrubí HT připojovací D 50 x 1,8 mm |  | m | 5 | RTS I / 2017
|  |  | 5 |  |  | 5
7 |  | 721176104R00 | Potrubí HT připojovací D 75 x 1,9 mm |  | m | 13 | RTS I / 2017
|  |  | 13 |  |  | 13
8 |  | 721176105R00 | Potrubí HT připojovací D 110 x 2,7 mm |  | m | 1 | RTS I / 2017
|  |  | 1 |  |  | 1
9 |  | 721176115R00 | Potrubí HT odpadní svislé D 110 x 2,7 mm |  | m | 1 | RTS I / 2017
|  |  | 1 |  |  | 1
10 |  | 721194105R00 | Vyvedení odpadních výpustek D 50 x 1,8 |  | kus | 3 | RTS I / 2017
|  |  | 3 |  |  | 3
11 |  | 721194107R00 | Vyvedení odpadních výpustek D 75 x 1,9 |  | kus | 1 | RTS I / 2017
|  |  | 1 |  |  | 1
12 |  | 721194109R00 | Vyvedení odpadních výpustek D 110 x 2,3 |  | kus | 1 | RTS I / 2017
|  |  | 1 |  |  | 1
13 |  | 721213315R00 | Žlab odtok.,do prostoru,pro dlažbu,dl. 900mm |  | kus | 1 | RTS I / 2017
|  |  | 1 |  |  | 1
14 |  | 721273180R00 | Ventil přivzdušňovací podomítkový |  | kus | 1 | RTS I / 2017
|  |  | DN75 |  |  | 0
|  |  | 1 |  |  | 1
15 |  | 721290111R00 | Zkouška těsnosti kanalizace vodou DN 125 |  | m | 25 | RTS I / 2017
|  |  | 5+18+1+1 |  |  | 25
16 |  | 721300912R00 | Pročištění svislých odpadů, jedno podl., do DN 200 |  | kus | 1 | RTS I / 2017
|  |  | 1 |  |  | 1
17 |  | 722131912R00 | Oprava-potrubí závitové,vsazení odbočky DN 20 |  | kus | 1 | RTS I / 2017
|  |  | 1 |  |  | 1
18 |  | 722176212RT2 | Potrubí vícevrstvé, PN20, D 20 x 2,5 mm |  | m | 17 | RTS I / 2017
|  |  | bez podílu nástěnky systémové trubky PE-Xb/Al/PE-HD, spojované tvarovkami PVDF s těsnícím kroužkem EPDM |  |  | 0
|  |  | 6+11 |  |  | 17
19 |  | 722176213R00 | Potrubí vícevrstvé, PN20, D 26 x 3,0 mm |  | m | 11 | RTS I / 2017
|  |  | systémové trubky PE-Xb/Al/PE-HD, spojované tvarovkami PVDF s těsnícím kroužkem EPDM |  |  | 0
|  |  | 8+3 |  |  | 11
20 |  | 722181211RT9 | Izolace návleková tl. stěny 6 mm |  | m | 8 | RTS I / 2017
|  |  | vnitřní průměr 28 mm |  |  | 0
|  |  | 8 |  |  | 8
|  | RTS komentář: | V položce je kalkulována dodávka izolační trubice, spon a lepicí pásky.
21 |  | 722181211RZ6 | Izolace návleková tl. stěny 6 mm |  | m | 6 | RTS I / 2017
|  |  | vnitřní průměr 20 mm |  |  | 0
|  |  | 6 |  |  | 6
|  | RTS komentář: | V položce je kalkulována dodávka izolační trubice, spon a lepicí pásky.
22 |  | 722181215RT9 | Izolace návleková tl. stěny 25 mm |  | m | 3 | RTS I / 2017
|  |  | vnitřní průměr 28 mm |  |  | 0
|  |  | 3 |  |  | 3
|  | RTS komentář: | V položce je kalkulována dodávka izolační trubice, spon a lepicí pásky.
23 |  | 722181215RZ6 | Izolace návleková tl. stěny 25 mm |  | m | 11 | RTS I / 2017
|  |  | vnitřní průměr 20 mm |  |  | 0
|  |  | 11 |  |  | 11
|  | RTS komentář: | V položce je kalkulována dodávka izolační trubice, spon a lepicí pásky.
24 |  | 722190401R00 | Vyvedení a upevnění výpustek DN 15 |  | kus | 9 | RTS I / 2017
|  |  | 9 |  |  | 9
25 |  | 722190901R00 | Uzavření/otevření vodovodního potrubí při opravě |  | kus | 2 | RTS I / 2017
|  |  | 2 |  |  | 2
26 |  | 722191112R00 | Hadice flexibilní k baterii,DN 15 x M10,délka 0,5m |  | kus | 6 | RTS I / 2017
|  |  | 6 |  |  | 6
27 |  | 722191133R00 | Hadice sanitární flexibilní, DN 15, délka 0,5 m |  | kus | 1 | RTS I / 2017
|  |  | 1 |  |  | 1
28 |  | 722212440R00 | Štítky orientační na zeď |  | kus | 2 | RTS I / 2017
|  |  | 2 |  |  | 2
29 |  | 722220111R00 | Nástěnka K 247, pro výtokový ventil G 1/2 |  | kus | 7 | RTS I / 2017
|  |  | 7 |  |  | 7
30 |  | 722220121R00 | Nástěnka K 247, pro baterii G 1/2 |  | kus | 1 | RTS I / 2017
|  |  | 1 |  |  | 1
31 |  | 722235112R00 | Kohout kulový, vnitř.-vnitř.z. DN 20 |  | kus | 6 | RTS I / 2017
|  |  | 6 |  |  | 6
32 |  | 722239101R00 | Montáž vodovodních armatur 2závity, G 1/2 |  | kus | 1 | RTS I / 2017
|  |  | 1 |  |  | 1
33 |  | 722280106R00 | Tlaková zkouška vodovodního potrubí DN 32 |  | m | 28 | RTS I / 2017
|  |  | 6+11+8+3 |  |  | 28
34 |  | 722290234R00 | Proplach a dezinfekce vodovod.potrubí DN 80 |  | m | 28 | RTS I / 2017
|  |  | 28 |  |  | 28
35 |  | 725014141R00 | Klozet závěsný ZTP + sedátko, bílý |  | soubor | 1 | RTS I / 2017
|  |  | 1 |  |  | 1
|  | RTS komentář: | Klozet závěsný pro ZTP s hlubokým splachováním, v bílé barvě včetně sedátka. Univerzální montážní modul pro zavěšení klozetu se oceňuje samostatně.
36 |  | 725017134R00 | Umyvadlo na šrouby 60 x 45 cm, bílé |  | soubor | 1 | RTS I / 2017
|  |  | 1 |  |  | 1
37 |  | 725017153R00 | Umyvadlo invalidní 64 x 55 cm, bílé |  | soubor | 1 | RTS I / 2017
|  |  | 1 |  |  | 1
|  | RTS komentář: | Forma byla změněna, umyvadlo se nyní upevňuje na šrouby.
38 |  | 725100002RA0 | Dřez, baterie, zápachová uzávěrka |  | kus | 1 | RTS I / 2017
|  |  | baterie stojánková páková |  |  | 0
|  |  | 1 |  |  | 1
39 |  | 725334301RT1 | Nálevka se sifonem PP , DN 32 |  | kus | 1 | RTS I / 2017
|  |  | rozměry 78x55 mm,výška 100 mm Nálevka se sifonem pro odkapávání kondenzátu • se sifonem a s přídavným uzávěrem proti zápachu pro suchý stav (kulička) • materiál: PP • odtok až 10,2 l/min |  |  | 0
|  |  | 1 |  |  | 1
40 |  | 725536334R00 | Ohřívač elek.zásobníkový závěsný 100l |  | kus | 1 | RTS I / 2017
|  |  | horizontální montáž |  |  | 0
|  |  | 1 |  |  | 1
41 |  | 725810402R00 | Ventil rohový bez přípoj. trubičky G 1/2 |  | kus | 7 | RTS I / 2017
|  |  | 7 |  |  | 7
42 |  | 725823813RT1 | Baterie termostatická umyvadlová stojánková |  | kus | 2 | RTS I / 2017
|  |  | max. teplota vody 45°C |  |  | 0
|  |  | 2 |  |  | 2
43 |  | 725845111R00 | Baterie sprchová nástěnná ruční, bez příslušenství |  | kus | 1 | RTS I / 2017
|  |  | 1 |  |  | 1
44 |  | 725860109R00 | Uzávěrka zápachová umyvadlová ,D 40 |  | kus | 2 | RTS I / 2017
|  |  | 2 |  |  | 2
45 |  | 725860184RT1 | Sifon pračkový , D 40/50 mm |  | kus | 1 | RTS I / 2017
|  |  | podomítkový, pochromovaný výtokový ventil 1/2 " |  |  | 0
|  |  | 1 |  |  | 1
46 |  | 726211331R00 | Modul-WC do sádrokartonu, ZTP, h 112 cm |  | kus | 1 | RTS I / 2017
|  |  | 1 |  |  | 1
47 |  | 974031153R00 | Vysekání rýh ve zdi cihelné 10 x 10 cm |  | m | 13 | RTS I / 2017
|  |  | 13 |  |  | 13
|  | RTS komentář: | Položka platí pro zdivo na jakoukoliv maltu vápennou nebo vápenocementovou, V položce není kalkulována manipulace se sutí, která se oceňuje samostatně položkami souboru 979.
48 |  | 974031164R00 | Vysekání rýh ve zdi cihelné 15 x 15 cm |  | m | 9 | RTS I / 2017
|  |  | 9 |  |  | 9
|  | RTS komentář: | Položka platí pro zdivo na jakoukoliv maltu vápennou nebo vápenocementovou, V položce není kalkulována manipulace se sutí, která se oceňuje samostatně položkami souboru 979.
49 |  | 979100014RA0 | Odvoz suti a vyb.hmot do 15 km, vnitrost. 25 m |  | t | 0.6 | RTS I / 2017
|  |  | 0,6048 |  |  | 0.6
50 |  | 998721101R00 | Přesun hmot pro vnitřní kanalizaci, výšky do 6 m |  | t | 0.12 | RTS I / 2017
|  |  | 0,1228 |  |  | 0.12
51 |  | 998722101R00 | Přesun hmot pro vnitřní vodovod, výšky do 6 m |  | t | 0.03 | RTS I / 2017
|  |  | 0,033 |  |  | 0.03
52 |  | 979087113R00 | Nakládání vybouraných hmot na dopravní prostředky |  | t | 0.6 | RTS I / 2017
|  |  | 0,6048 |  |  | 0.6
53 |  | 979990001R00 | Poplatek za skládku stavební suti |  | t | 0.6 | RTS I / 2017
|  |  | 0,6048 |  |  | 0.6
54 |  | 28615443.A | Kus čisticí HTRE D 110 mm PP |  | kus | 1 | RTS I / 2017
|  |  | 1 |  |  | 1
55 |  | 28696752 | Tlačítko ovládací plastové bílá/chrom/bílá |  | kus | 1 | RTS I / 2017
|  |  | 1 |  |  | 1
|  | RTS komentář: | Ovládací tlačítko plastové Pro ovládání splachování splachovacích nádržek pod omítku. Pro 2 množství splachování Pro splachovací nádržky pod omítku. Pro ovládání zepředu Bílá / pochromovaná lesklá / bílá
56 |  | 55144162 | Sprchová sada |  | kus | 1 | RTS I / 2017
|  |  | 1 |  |  | 1
|  | RTS komentář: | sprchová sada: 3-funkční ruční sprcha d 100 mm (déšť / tropický déšť / masážní proud) funkce Anti-Kalk - systém proti tvorbě vodního kamene otočný držák sprchy hadice 1250 mm
57 |  | 7220007VD | Termostatický směšovací ventil pro TV - 1/2" |  | kus | 1 | vlastní
|  |  | 1 |  |  | 1
|  | RTS komentář: | PN 10, T = +90 °C materiál niklovaná mosaz OT 58, plynulé nastavení TV plynulé nastavení +30 °C až +48 °C
58 |  | 722vod0001VD | Uchycovací materiál pro vodovodní potrubí - komplet |  | kus | 1 | vlastní
|  |  | 1 |  |  | 1
|  | RTS komentář: | nosný žlábek,šrouby, hmoždínky, objímky, další drobný materiál
59 |  | 725inv0001VD | Sklopné madlo k WC pro ZTP |  | kus | 1 | vlastní
|  |  | 1 |  |  | 1
60 |  | 725inv0002VD | Madlo k WC pro ZTP, vč. montáže |  | kus | 1 | vlastní
|  |  | 1 |  |  | 1
61 |  | 725inv0003VD | Pevné madlo k umyvadlům pro ZTP, vč. montáže |  | kus | 1 | vlastní
|  |  | 1 |  |  | 1
62 |  | 725inv0004VD | Ovládání splachování invalidního WC, vč. montáže |  | kus | 1 | vlastní
|  |  | 1 |  |  | 1
Poznámka: