## Pokyny pro vyplnění
Pokyny pro vyplnění
Ve všech listech tohoto souboru můžete měnit pouze buňky s modrým pozadím. Jedná se o tyto údaje : - údaje o firmě - jednotkové ceny položek zadané na maximálně dvě desetinná místa

## Stavba
#RTSROZP# | Soupis stavebních prací, dodávek a služeb
| Stavba: |  | DEA17051 | Křenová 57
| Objekt: |  | SO 03 | Komunikace a zpevněné plochy
3625 | Rozpočet: |  | 03 | Komunikace a zpevněné plochy, úpravy dvora
| Zadavatel |  | Statutární město Brno |  |  |  | IČO: | 44992785
|  |  | Dominikánské náměstí 196/1 |  |  |  | DIČ: | CZ44992785
|  | 60200 | Brno-Brno-město
| Projektant: |  | DEA Energetická agentura, s.r.o. |  |  |  | IČO: | 41539656
|  |  | Benešova 425 |  |  |  | DIČ: | CZ41539656
|  | 66442 | Modřice
| Zhotovitel: | [5 empty] | IČO:
DIČ:
Vypracoval:
| Rozpis ceny | [6 empty] | Celkem
HSV | HSV | [6 empty] | 0
PSV | PSV | [6 empty] | 0
MON | MON | [6 empty] | 0
VN | Vedlejší náklady | [6 empty] | 0
ON | Ostatní náklady | [6 empty] | 0
| Celkem | [6 empty] | 0
Rekapitulace daní
0 | Základ pro sníženou DPH |  |  | 15 | % | 0 |  |  | CZK
0 | Snížená DPH |  |  | 15 | % | 0 |  |  | CZK
0 | Základ pro základní DPH |  |  | 21 | % | 0 |  |  | CZK
0 | Základní DPH |  |  | 21 | % | 0 |  |  | CZK
0 | Zaokrouhlení |  |  |  |  | 0 |  |  | CZK
| Cena celkem bez DPH |  |  |  |  | 0 |  |  | CZK
0 | Cena celkem s DPH |  |  |  |  | 0 |  |  | CZK
|  | v |  |  | dne |  | 2017-11-26
|  |  | Za zhotovitele |  |  |  | Za objednatele
Rekapitulace dílčích částí
#CASTI>> | Číslo | Název |  |  | Základ pro sníženou DPH | Základ pro základní DPH | DPH celkem | Cena celkem | %
1 | Stavba |  |  |  | 0 | 0 | 0 | 0
2 | SO 03 | Komunikace a zpevněné plochy |  |  | 0 | 0 | 0 | 0
3 | 03 | Komunikace a zpevněné plochy, úpravy dvora |  |  | 0 | 0 | 0 | 0
| Celkem za stavbu |  |  |  | 0 | 0 | 0 | 0 | 0
Rekapitulace dílů
| Číslo | Název |  |  | Typ dílu |  |  | Celkem | %
| 1 | Zemní práce |  |  | HSV |  |  | 0
| 2 | Základy a zvláštní zakládání |  |  | HSV |  |  | 0
| 3 | Svislé a kompletní konstrukce |  |  | HSV |  |  | 0
| 4 | Vodorovné konstrukce |  |  | HSV |  |  | 0
| 5 | Komunikace |  |  | HSV |  |  | 0
| 91 | Doplňující práce na komunikaci |  |  | HSV |  |  | 0
| 96 | Bourání konstrukcí |  |  | HSV |  |  | 0
| 99 | Staveništní přesun hmot |  |  | HSV |  |  | 0
| D96 | Přesuny suti a vybouraných hmot |  |  | PSU |  |  | 0
| Cena celkem | [6 empty] | 0 | 0
Note on D11: Název
Note on I11: IČO
Note on D12: Ulice
Note on I12: DIČ
Note on C13: PSČ
Note on D13: Ulice

## VzorPolozky (hidden)
Položkový rozpočet
S:
O:
R:

## SO 03 03 Pol
Položkový soupis prací a dodávek | [25 empty] | #TypZaznamu#
S: | DEA17051 | Křenová 57 | [23 empty] | STA
O: | SO 03 | Komunikace a zpevněné plochy | [20 empty] | STA |  |  | OBJ
R: | 03 | Komunikace a zpevněné plochy, úpravy dvora | [23 empty] | ROZ
P.č. | Číslo položky | Název položky | MJ | množství | cena / MJ | Celkem | Dodávka | Dodávka celk. | Montáž | Montáž celk. | DPH | cena s DPH | hmotnost / MJ | hmotnost celk.(t) | dem. hmotnost / MJ | dem. hmotnost celk.(t) | Ceník | Cen. soustava / platnost | Cenová úroveň | Nhod / MJ | Nhod celk. | Dodavatel
Díl: | 1 | Zemní práce |  |  |  | 0 |  | 0 |  | 0 |  | 0 |  | 108.21 |  | 98.74 |  |  |  |  | 77.71 |  |  |  |  | DIL
1 | 113106211R00 | Rozebrání vozovek a ploch s jakoukoliv výplní spár v ploše jednotlivě do 200 m2, z velkých kostek, kladených do lože z kameniva těženého, škváry nebo strusky | m2 | 102.1 |  | 0 |  | 0 |  | 0 | 15 | 0 | 0 | 0 | 0.417 | 42.58 | 822-1 | RTS 17/ II | RTS 17/ II | 0.13 | 13.27 |  |  |  |  | POL1_
|  | s přemístěním hmot na skládku na vzdálenost do 3 m nebo s naložením na dopravní prostředek | [23 empty] | SPI
|  | Ds : 102,1 |  | 102.1 | [21 empty] | VV | 0
2 | 113107625R00 | Odstranění podkladů nebo krytů z kameniva hrubého drceného, v ploše jednotlivě nad 50 m2, tloušťka vrstvy 250 mm | m2 | 102.1 |  | 0 |  | 0 |  | 0 | 15 | 0 | 0 | 0 | 0.55 | 56.16 | 822-1 | RTS 17/ II | RTS 17/ II | 0.0945 | 9.65 |  |  |  |  | POL1_
|  | Ds : 102,1 |  | 102.1 | [21 empty] | VV | 0
3 | 121101100R00 | Sejmutí ornice s přemístěním na vzdálenost do 50 m | m3 | 10 |  | 0 |  | 0 |  | 0 | 15 | 0 | 0 | 0 | 0 | 0 | 800-1 | RTS 17/ II | RTS 17/ II | 0.0952 | 0.95 |  |  |  |  | POL1_
|  | nebo lesní půdy, s vodorovným přemístěním na hromady v místě upotřebení nebo na dočasné či trvalé skládky se složením | [23 empty] | SPI
|  | ornice dvora cca (nebude se odvážet, přesun na zelenou plochu k úpravě) : 10,0 |  | 10 | [21 empty] | VV | 0
4 | 122201101R00 | Odkopávky a prokopávky nezapažené v hornině 3 do 100 m3 | m3 | 105.62 |  | 0 |  | 0 |  | 0 | 15 | 0 | 0 | 0 | 0 | 0 | 800-1 | RTS 17/ II | RTS 17/ II | 0.368 | 38.87 |  |  |  |  | POL1_
|  | s přehozením výkopku na vzdálenost do 3 m nebo s naložením na dopravní prostředek, | [23 empty] | SPI
|  | Začátek provozního součtu | [23 empty] | VV
|  | Plocha žulové dlažby 20 cm : 3,45*1,74 |  | 6.003 | [21 empty] | VV | 2
|  | 1,0*2,7 |  | 2.7 | [21 empty] | VV | 2
|  | 2,7*10,5 |  | 28.35 | [21 empty] | VV | 2
|  | 0,6*2,25 |  | 1.35 | [21 empty] | VV | 2
|  | Konec provozního součtu | [23 empty] | VV
|  | 38,403*0,2 |  | 7.6806 | [21 empty] | VV | 0
|  | Začátek provozního součtu | [23 empty] | VV
|  | Plocha betonové dlažby 5 cm : 1,74*3,7 |  | 6.438 | [21 empty] | VV | 2
|  | 1,74*5,44+0,76*2,65+1,25*0,8 |  | 12.4796 | [21 empty] | VV | 2
|  | 2,0*8,7+1,76*4,6+7,5*0,65 |  | 30.371 | [21 empty] | VV | 2
|  | Konec provozního součtu | [23 empty] | VV
|  | 49,2886*0,05 |  | 2.4644 | [21 empty] | VV | 0
|  | Plocha distanční dlažby 25+50 cm : 127,3*0,75 |  | 95.475 | [21 empty] | VV | 0
5 | 162701105R00 | Vodorovné přemístění výkopku z horniny 1 až 4, na vzdálenost přes 9 000 do 10 000 m | m3 | 105.62 |  | 0 |  | 0 |  | 0 | 15 | 0 | 0 | 0 | 0 | 0 | 800-1 | RTS 17/ II | RTS 17/ II | 0.011 | 1.16 |  |  |  |  | POL1_
|  | po suchu, bez naložení výkopku, avšak se složením bez rozhrnutí, zpáteční cesta vozidla. | [23 empty] | SPI
|  | Položka pořadí 4 : 105,62003 |  | 105.62 | [21 empty] | VV | 5
6 | 162701109R00 | Vodorovné přemístění výkopku příplatek k ceně za každých dalších i započatých 1 000 m přes 10 000 m z horniny 1 až 4 | m3 | 950.5803 |  | 0 |  | 0 |  | 0 | 15 | 0 | 0 | 0 | 0 | 0 | 800-1 | RTS 17/ II | RTS 17/ II | 0 | 0 |  |  |  |  | POL1_
|  | po suchu, bez naložení výkopku, avšak se složením bez rozhrnutí, zpáteční cesta vozidla. | [23 empty] | SPI
|  | Položka pořadí 5 : 105,62003*9 |  | 950.5803 | [21 empty] | VV | 5
7 | 171201201R00 | Uložení sypaniny na dočasnou skládku tak, že na 1 m2 plochy připadá přes 2 m3 výkopku nebo ornice | m3 | 105.62 |  | 0 |  | 0 |  | 0 | 15 | 0 | 0 | 0 | 0 | 0 | 800-1 | RTS 17/ II | RTS 17/ II | 0.009 | 0.95 |  |  |  |  | POL1_
|  | Položka pořadí 5 : 105,62003 |  | 105.62 | [21 empty] | VV | 5
8 | 174101101R00 | Zásyp sypaninou se zhutněním jam, šachet, rýh nebo kolem objektů v těchto vykopávkách | m3 | 63.65 |  | 0 |  | 0 |  | 0 | 15 | 0 | 0 | 0 | 0 | 0 | 800-1 | RTS 17/ II | RTS 17/ II | 0.202 | 12.86 |  |  |  |  | POL1_
|  | z jakékoliv horniny s uložením výkopku po vrstvách, | [23 empty] | SPI
|  | Plocha distanční dlažby_výměna podloží 50 cm : 127,3*0,5 |  | 63.65 | [21 empty] | VV | 0
9 | 199000002R00 | Poplatky za skládku horniny 1- 4 | m3 | 105.62 |  | 0 |  | 0 |  | 0 | 15 | 0 | 0 | 0 | 0 | 0 | 800-1 | RTS 17/ II | RTS 17/ II | 0 | 0 |  |  |  |  | POL1_
|  | Položka pořadí 5 : 105,62003 |  | 105.62 | [21 empty] | VV | 5
10 | 180400020RA0 | Založení trávníku s dodáním osiva parkového, v rovině | m2 | 91 |  | 0 |  | 0 |  | 0 | 15 | 0 | 3e-05 | 0 | 0 | 0 | AP-HSV | RTS 17/ II | RTS 17/ II | 0 | 0 |  |  |  |  | POL2_
|  | Položka pořadí 11 : 91,00000 |  | 91 | [21 empty] | VV | 5
11 | 181050010RA0 | Terénní modelace při sejmutí ornice v tloušťce 150 mm | m2 | 91 |  | 0 |  | 0 |  | 0 | 15 | 0 | 0 | 0 | 0 | 0 | AP-HSV | RTS 17/ II | RTS 17/ II | 0 | 0 |  |  |  |  | POL2_
|  | Sejmutí ornice nebo lesní půdy s vodorovným přemístěním na hromady v místě upotřebení nebo na dočasné či trvalé skládky se složením. Úprava pláně v násypech vyrovnáním výškových rozdílů. Úprava pozemku s rozpojením a přehrnutím včetně urovnání. Plošná úprava terénu s urovnáním povrchu, bez doplnění ornice, v hornině 1 až 4. Rozprostření a urovnání ornice v rovině s případným nutným přemístěním hromad nebo dočasných skládek na místo potřeby ze vzdálenosti do 30 m, v rovině nebo ve svahu do 1 : 5. | [23 empty] | SPI |  | Sejmutí ornice nebo lesní půdy s vodorovným přemístěním na hromady v místě upotřebení nebo na dočasné či trvalé skládky se složením. Úprava pláně v násypech vyrovnáním výškových rozdílů. Úprava pozemku s rozpojením a přehrnutím včetně urovnání. Plošná úprava terénu s urovnáním povrchu, bez doplnění ornice, v hornině 1 až 4. Rozprostření a urovnání ornice v rovině s případným nutným přemístěním hromad nebo dočasných skládek na místo potřeby ze vzdálenosti do 30 m, v rovině nebo ve svahu do 1 : 5.
|  | Plocha zeleně : 91,0 |  | 91 | [21 empty] | VV | 0
12 | 58344197R | štěrkodrť frakce 0,0 až 63,0 mm; třída A | t | 108.205 |  | 0 |  | 0 |  | 0 | 15 | 0 | 1 | 108.21 | 0 | 0 | SPCM | RTS 17/ II | RTS 17/ II | 0 | 0 |  |  |  |  | POL3_
|  | Položka pořadí 8 : 63,65000*1,7 |  | 108.205 | [21 empty] | VV | 5
Díl: | 2 | Základy a zvláštní zakládání |  |  |  | 0 |  | 0 |  | 0 |  | 0 |  | 9.91 |  | 0 |  |  |  |  | 0 |  |  |  |  | DIL
13 | 212810010RAC | Trativody z flexibilních trubek lože ze štěrkopísku a obsyp z drceného kameniva, d 100 mm | m | 22.7 |  | 0 |  | 0 |  | 0 | 15 | 0 | 0.43651 | 9.91 | 0 | 0 | AP-HSV | RTS 17/ II | RTS 17/ II | 0 | 0 |  |  |  |  | POL2_
|  | Lože pro trativody, položení trubek, obsyp potrubí sypaninou z vhodných hornin, nebo materiálem připraveným podél výkopu ve vzdálenosti do 3 m od jeho kraje. Bez výkopu rýhy. | [23 empty] | SPI |  | Lože pro trativody, položení trubek, obsyp potrubí sypaninou z vhodných hornin, nebo materiálem připraveným podél výkopu ve vzdálenosti do 3 m od jeho kraje. Bez výkopu rýhy.
|  | Drenáž : 2,1+7,4+9,0+4,2 |  | 22.7 | [21 empty] | VV | 0
Díl: | 3 | Svislé a kompletní konstrukce |  |  |  | 0 |  | 0 |  | 0 |  | 0 |  | 1.29 |  | 0 |  |  |  |  | 8.61 |  |  |  |  | DIL
14 | 338920011R00 | Osazení betonových palisád šířka do 11 cm, délka do 60 cm | m | 4.2 |  | 0 |  | 0 |  | 0 | 15 | 0 | 0.1925 | 0.81 | 0 | 0 | 823-1 | RTS 17/ II | RTS 17/ II | 2.0498 | 8.61 |  |  |  |  | POL1_
|  | Palisáda u rampy : 4,2 |  | 4.2 | [21 empty] | VV | 0
15 | 59228407R | palisáda beton; průřez čtverec zaoblený; l = 110 mm; š = 110 mm; h = 400 mm; barva šedá | kus | 44 |  | 0 |  | 0 |  | 0 | 15 | 0 | 0.011 | 0.48 | 0 | 0 | SPCM | RTS 17/ II | RTS 17/ II | 0 | 0 |  |  |  |  | POL3_
|  | Začátek provozního součtu | [23 empty] | VV
|  | 4,2*10*1,05 |  | 44.1 | [21 empty] | VV | 2
|  | Konec provozního součtu | [23 empty] | VV
|  | 44 |  | 44 | [21 empty] | VV | 0
Díl: | 4 | Vodorovné konstrukce |  |  |  | 0 |  | 0 |  | 0 |  | 0 |  | 0.48 |  | 0 |  |  |  |  | 0 |  |  |  |  | DIL
16 | 430320110RA0 | Schodiště ze železobetonu na terénu, z betonu C 16/20, výztuž 150 kg/m3 | m DVČ | 0.7 |  | 0 |  | 0 |  | 0 | 15 | 0 | 0.68282 | 0.48 | 0 | 0 | AP-HSV | RTS 17/ II | RTS 17/ II | 0 | 0 |  |  |  |  | POL2_
|  | Beton, výztuž, bednění schodnic a podest, podepření bednění. | [23 empty] | SPI
Díl: | 5 | Komunikace |  |  |  | 0 |  | 0 |  | 0 |  | 0 |  | 190.65 |  | 0 |  |  |  |  | 141.87 |  |  |  |  | DIL
17 | 564851111RT2 | Podklad ze štěrkodrti s rozprostřením a zhutněním frakce 0-32 mm, tloušťka po zhutnění 150 mm | m2 | 214.9916 |  | 0 |  | 0 |  | 0 | 15 | 0 | 0.378 | 81.27 | 0 | 0 | 822-1 | RTS 17/ II | RTS 17/ II | 0.026 | 5.59 |  |  |  |  | POL1_
|  | Plocha žulové dlažby : 3,45*1,74 |  | 6.003 | [21 empty] | VV | 0
|  | 1,0*2,7 |  | 2.7 | [21 empty] | VV | 0
|  | 2,7*10,5 |  | 28.35 | [21 empty] | VV | 0
|  | 0,6*2,25 |  | 1.35 | [21 empty] | VV | 0
|  | Plocha betonové dlažby : 1,74*3,7 |  | 6.438 | [21 empty] | VV | 0
|  | 1,74*5,44+0,76*2,65+1,25*0,8 |  | 12.4796 | [21 empty] | VV | 0
|  | 2,0*8,7+1,76*4,6+7,5*0,65 |  | 30.371 | [21 empty] | VV | 0
|  | Plocha distanční dlažby : 127,3 |  | 127.3 | [21 empty] | VV | 0
18 | 564952111R00 | Podklad nebo kryt z mechanicky zpevněného kameniva (MZK) tloušťka po zhutnění 150 mm | m2 | 165.703 |  | 0 |  | 0 |  | 0 | 15 | 0 | 0.36834 | 61.04 | 0 | 0 | 822-1 | RTS 17/ II | RTS 17/ II | 0.033 | 5.47 |  |  |  |  | POL1_
|  | s rozprostřením a zhutněním | [23 empty] | SPI
|  | Plocha distanční dlažby : 127,3 |  | 127.3 | [21 empty] | VV | 0
|  | Plocha žulové dlažby : 3,45*1,74 |  | 6.003 | [21 empty] | VV | 0
|  | 1,0*2,7 |  | 2.7 | [21 empty] | VV | 0
|  | 2,7*10,5 |  | 28.35 | [21 empty] | VV | 0
|  | 0,6*2,25 |  | 1.35 | [21 empty] | VV | 0
19 | 591111111R00 | Kladení dlažby z kostek velkých z kamene, do lože z kameniva těženého tloušťky 50 mm | m2 | 38.403 |  | 0 |  | 0 |  | 0 | 15 | 0 | 0.11 | 4.22 | 0 | 0 | 822-1 | RTS 17/ II | RTS 17/ II | 1.135 | 43.59 |  |  |  |  | POL1_
|  | s provedením lože do 50 mm, s vyplněním spár, s dvojím beraněním a se smetením přebytečného materiálu na krajnici | [23 empty] | SPI
|  | Plocha žulové dlažby : 3,45*1,74 |  | 6.003 | [21 empty] | VV | 0
|  | 1,0*2,7 |  | 2.7 | [21 empty] | VV | 0
|  | 2,7*10,5 |  | 28.35 | [21 empty] | VV | 0
|  | 0,6*2,25 |  | 1.35 | [21 empty] | VV | 0
20 | 596215020R00 | Kladení zámkové dlažby do drtě tloušťka dlažby 60 mm, tloušťka lože 30 mm | m2 | 49.2886 |  | 0 |  | 0 |  | 0 | 15 | 0 | 0.05545 | 2.73 | 0 | 0 | 822-1 | RTS 17/ II | RTS 17/ II | 0.442 | 21.79 |  |  |  |  | POL1_
|  | s provedením lože z kameniva drceného, s vyplněním spár, s dvojitým hutněním a se smetením přebytečného materiálu na krajnici. S dodáním hmot pro lože a výplň spár. | [23 empty] | SPI |  | s provedením lože z kameniva drceného, s vyplněním spár, s dvojitým hutněním a se smetením přebytečného materiálu na krajnici. S dodáním hmot pro lože a výplň spár.
|  | Plocha betonové dlažby : 1,74*3,7 |  | 6.438 | [21 empty] | VV | 0
|  | 1,74*5,44+0,76*2,65+1,25*0,8 |  | 12.4796 | [21 empty] | VV | 0
|  | 2,0*8,7+1,76*4,6+7,5*0,65 |  | 30.371 | [21 empty] | VV | 0
21 | 596215040R00 | Kladení zámkové dlažby do drtě tloušťka dlažby 80 mm, tloušťka lože 40 mm | m2 | 127.3 |  | 0 |  | 0 |  | 0 | 15 | 0 | 0.0739 | 9.41 | 0 | 0 | 822-1 | RTS 17/ II | RTS 17/ II | 0.478 | 60.85 |  |  |  |  | POL1_
|  | s provedením lože z kameniva drceného, s vyplněním spár, s dvojitým hutněním a se smetením přebytečného materiálu na krajnici. S dodáním hmot pro lože a výplň spár. | [23 empty] | SPI |  | s provedením lože z kameniva drceného, s vyplněním spár, s dvojitým hutněním a se smetením přebytečného materiálu na krajnici. S dodáním hmot pro lože a výplň spár.
|  | Plocha distanční dlažby : 127,3 |  | 127.3 | [21 empty] | VV | 0
22 | 596921191R00 | Kladení vegetačních tvárnic betonových, příplatek z a výplň spár vegetačních tvárnic, bez dodávky materiálu | m3 | 1.5276 |  | 0 |  | 0 |  | 0 | 15 | 0 | 0 | 0 | 0 | 0 | 822-1 | RTS 17/ II | RTS 17/ II | 3 | 4.58 |  |  |  |  | POL1_
|  | zřízení podkladního lože, položení tvárnic. | [23 empty] | SPI
|  | Plocha distanční dlažby cca 15% mezer : 127,3*0,08*0,15 |  | 1.5276 | [21 empty] | VV | 0
23 | 583412003R | kamenivo přírodní drcené frakce 0,0 až 4,0 mm; třída A | t | 2.5969 |  | 0 |  | 0 |  | 0 | 15 | 0 | 1 | 2.6 | 0 | 0 | SPCM | RTS 17/ II | RTS 17/ II | 0 | 0 |  |  |  |  | POL3_
|  | Plocha distanční dlažby cca 15% mezer : 127,3*0,08*0,15*1,7 |  | 2.5969 | [21 empty] | VV | 0
24 | 592452620RX | Dlažba distanční přírodní 80 mm | m2 | 133.665 |  | 0 |  | 0 |  | 0 | 15 | 0 | 0.176 | 23.53 | 0 | 0 |  | Vlastní | RTS 17/ II | 0 | 0 |  |  |  |  | POL3_
|  | Položka pořadí 21 : 127,30000*1,05 |  | 133.665 | [21 empty] | VV | 5
25 | 59245304RX | Dlažba zámková přírodní 60 mm | m2 | 51.753 |  | 0 |  | 0 |  | 0 | 15 | 0 | 0.113 | 5.85 | 0 | 0 |  | Vlastní | RTS 17/ II | 0 | 0 |  |  |  |  | POL3_
|  | Položka pořadí 20 : 49,28860*1,05 |  | 51.753 | [21 empty] | VV | 5
Díl: | 91 | Doplňující práce na komunikaci |  |  |  | 0 |  | 0 |  | 0 |  | 0 |  | 8.21 |  | 0 |  |  |  |  | 11.42 |  |  |  |  | DIL
26 | 915711112R00 | Vodorovné značení krytů silnovrstvé, dělicích čar šířky 120 mm | m | 15 |  | 0 |  | 0 |  | 0 | 15 | 0 | 0.00037 | 0.01 | 0 | 0 | 822-1 | RTS 17/ II | RTS 17/ II | 0.048 | 0.72 |  |  |  |  | POL1_
27 | 915721111R00 | Vodorovné značení krytů stříkané barvou, stopčar, zeber, stínů, šipek, nápisů, přechodů apod. | m2 | 1.5 |  | 0 |  | 0 |  | 0 | 15 | 0 | 0.00076 | 0 | 0 | 0 | 822-1 | RTS 17/ II | RTS 17/ II | 0.311 | 0.47 |  |  |  |  | POL1_
|  | piktogram : 1,5 |  | 1.5 | [21 empty] | VV | 0
28 | 915791111R00 | Předznačení pro vodorovné značení pro dělící čáry, vodící proužky | m | 15 |  | 0 |  | 0 |  | 0 | 15 | 0 | 0 | 0 | 0 | 0 | 822-1 | RTS 17/ II | RTS 17/ II | 0.012 | 0.18 |  |  |  |  | POL1_
|  | stříkané barvou nebo prováděné z nátěrových hmot | [23 empty] | SPI
29 | 915791112R00 | Předznačení pro vodorovné značení pro stopčáry, zebry,stíny, šipky, nápisy, přechody | m2 | 1.5 |  | 0 |  | 0 |  | 0 | 15 | 0 | 0 | 0 | 0 | 0 | 822-1 | RTS 17/ II | RTS 17/ II | 0.125 | 0.19 |  |  |  |  | POL1_
|  | stříkané barvou nebo prováděné z nátěrových hmot | [23 empty] | SPI
30 | 916561111RT4 | Osazení záhonového obrubníku betonového včetně dodávky obrubníků rozměrů 500/50/250 mm, do lože z betonu prostého C 12/15, s boční opěrou z betonu prostého | m | 20.65 |  | 0 |  | 0 |  | 0 | 15 | 0 | 0.15305 | 3.16 | 0 | 0 | 822-1 | RTS 17/ II | RTS 17/ II | 0.14 | 2.89 |  |  |  |  | POL1_
|  | se zřízením lože z betonu prostého C 12/15 tl. 80-100 mm | [23 empty] | SPI
|  | Obrubníky zahradní : 2,0+8,5+2,0+0,65+7,5 |  | 20.65 | [21 empty] | VV | 0
31 | 917762111RT5 | Osazení silničního nebo chodníkového obrubníku včetně dodávky betonovéího obrubníku rozměru 1000/100/250 mm, ležatého, s boční opěrou z betonu prostého, do lože z betonu prostého C 12/15 | m | 20.68 |  | 0 |  | 0 |  | 0 | 15 | 0 | 0.24358 | 5.04 | 0 | 0 | 822-1 | RTS 17/ II | RTS 17/ II | 0.33704 | 6.97 |  |  |  |  | POL1_
|  | S dodáním hmot pro lože tl. 80-100 mm. | [23 empty] | SPI
|  | Obrubníky silniční zapuštěné : 1,74*2+10,7+6,5 |  | 20.68 | [21 empty] | VV | 0
32 | R-910001 | Rekonstrukce (předláždění) vjezdu z ulice Křenová | soubor | 1 |  | 0 |  | 0 |  | 0 | 15 | 0 | 0 | 0 | 0 | 0 |  | Vlastní | Indiv | 0 | 0 |  |  |  |  | POL1_
Díl: | 96 | Bourání konstrukcí |  |  |  | 0 |  | 0 |  | 0 |  | 0 |  | 0 |  | 0 |  |  |  |  | 3.63 |  |  |  |  | DIL
33 | 979071111R00 | Očištění vybouraných dlažebních kostek velkých, s původním vyplněním spár kamenivem těženým | m2 | 40.3231 |  | 0 |  | 0 |  | 0 | 15 | 0 | 0 | 0 | 0 | 0 | 822-1 | RTS 17/ II | RTS 17/ II | 0.09 | 3.63 |  |  |  |  | POL1_
|  | od spojovacího materiálu, s uložením očištěných kostek na skládku, s odklizením odpadových hmot na hromady a s odklizením vybouraných kostek na vzdálenost do 3 m | [23 empty] | SPI |  | od spojovacího materiálu, s uložením očištěných kostek na skládku, s odklizením odpadových hmot na hromady a s odklizením vybouraných kostek na vzdálenost do 3 m
|  | očištění rozebraných kostek pro novou pokládku : | [23 empty] | VV | 0
|  | Položka pořadí 19 : 38,40300*1,05 |  | 40.3231 | [21 empty] | VV | 5
Díl: | 99 | Staveništní přesun hmot |  |  |  | 0 |  | 0 |  | 0 |  | 0 |  | 0 |  | 0 |  |  |  |  | 120.25 |  |  |  |  | DIL
34 | 998223011R00 | Přesun hmot pozemních komunikací, kryt dlážděný jakékoliv délky objektu | t | 308.3387 |  | 0 |  | 0 |  | 0 | 15 | 0 | 0 | 0 | 0 | 0 | 822-1 | RTS 17/ II | RTS 17/ II | 0.39 | 120.25 |  |  |  |  | POL7_
|  | vodorovně do 200 m | [23 empty] | SPI
Díl: | D96 | Přesuny suti a vybouraných hmot |  |  |  | 0 |  | 0 |  | 0 |  | 0 |  | 0 |  | 0 |  |  |  |  | 178.3 |  |  |  |  | DIL
35 | 979087112R00 | Vodorovná doprava suti a vybouraných hmot nakládání suti na dopravní prostředky, | t | 98.7307 |  | 0 |  | 0 |  | 0 | 15 | 0 | 0 | 0 | 0 | 0 | 821-1 | RTS 17/ II | RTS 17/ II | 0.164 | 16.19 |  |  |  |  | POL8_
|  | se složením a hrubým urovnáním nebo s přeložením na jiný dopravní prostředek kromě lodi, vč. příplatku za každých dalších i započatých 1000 m přes 1000 m, | [23 empty] | SPI |  | se složením a hrubým urovnáním nebo s přeložením na jiný dopravní prostředek kromě lodi, vč. příplatku za každých dalších i započatých 1000 m přes 1000 m,
36 | 979081111R00 | Odvoz suti a vybouraných hmot na skládku do 1 km | t | 98.7307 |  | 0 |  | 0 |  | 0 | 15 | 0 | 0 | 0 | 0 | 0 | 801-3 | RTS 17/ II | RTS 17/ II | 0.49 | 48.38 |  |  |  |  | POL8_
37 | 979081121R00 | Odvoz suti a vybouraných hmot na skládku příplatek za každý další 1 km | t | 1875.8833 |  | 0 |  | 0 |  | 0 | 15 | 0 | 0 | 0 | 0 | 0 | 801-3 | RTS 17/ II | RTS 17/ II | 0 | 0 |  |  |  |  | POL8_
38 | 979082111R00 | Vnitrostaveništní doprava suti a vybouraných hmot do 10 m | t | 98.7307 |  | 0 |  | 0 |  | 0 | 15 | 0 | 0 | 0 | 0 | 0 | 801-3 | RTS 17/ II | RTS 17/ II | 0.942 | 93 |  |  |  |  | POL8_
39 | 979082121R00 | Vnitrostaveništní doprava suti a vybouraných hmot příplatek k ceně za každých dalších 5 m | t | 197.4614 |  | 0 |  | 0 |  | 0 | 15 | 0 | 0 | 0 | 0 | 0 | 801-3 | RTS 17/ II | RTS 17/ II | 0.105 | 20.73 |  |  |  |  | POL8_
40 | 979990001R00 | Poplatek za skládku stavební suti | t | 98.7307 |  | 0 |  | 0 |  | 0 | 15 | 0 | 0 | 0 | 0 | 0 | 801-3 | RTS 17/ II | RTS 17/ I | 0 | 0 |  |  |  |  | POL8_
[24 empty] | 15 | 21
| Celkem |  |  |  |  | 0 | [17 empty] | 0 | 0 | SUM
END