## Pokyny pro vyplnění
Pokyny pro vyplnění
Ve všech listech tohoto souboru můžete měnit pouze buňky s modrým pozadím. Jedná se o tyto údaje : - údaje o firmě - jednotkové ceny položek zadané na maximálně dvě desetinná místa

## Stavba
#RTSROZP# | Soupis stavebních prací, dodávek a služeb
| Stavba: |  | DEA17184 | Křenová 55 - dokumentace pro provádění stavby na zateplení štítové stěny
| Objekt: |  | 01 | Křenova 55 - štítová stěna
1263 | Rozpočet: |  | 01 | Zateplení štítové stěny
| Zadavatel | [5 empty] | IČO:
DIČ:
| Projektant: | [5 empty] | IČO:
DIČ:
| Zhotovitel: | [5 empty] | IČO:
DIČ:
Vypracoval:
| Rozpis ceny | [6 empty] | Celkem
HSV | HSV | [6 empty] | 0
PSV | PSV | [6 empty] | 0
MON | MON | [6 empty] | 0
VN | Vedlejší náklady | [6 empty] | 0
ON | Ostatní náklady | [6 empty] | 0
| Celkem | [6 empty] | 0
Rekapitulace daní
0 | Základ pro sníženou DPH |  |  | 15 | % | 0 |  |  | CZK
0 | Snížená DPH |  |  | 15 | % | 0 |  |  | CZK
0 | Základ pro základní DPH |  |  | 21 | % | 0 |  |  | CZK
0 | Základní DPH |  |  | 21 | % | 0 |  |  | CZK
0 | Zaokrouhlení |  |  |  |  | 0 |  |  | CZK
| Cena celkem bez DPH |  |  |  |  | 0 |  |  | CZK
0 | Cena celkem s DPH |  |  |  |  | 0 |  |  | CZK
|  | v |  |  | dne |  | 2017-09-25
|  |  | Za zhotovitele |  |  |  | Za objednatele
Rekapitulace dílčích částí
#CASTI>> | Číslo | Název |  |  | Základ pro sníženou DPH | Základ pro základní DPH | DPH celkem | Cena celkem | %
1 | Stavba |  |  |  | 0 | 0 | 0 | 0
2 | 01 | Křenova 55 - štítová stěna |  |  | 0 | 0 | 0 | 0
3 | 01 | Zateplení štítové stěny |  |  | 0 | 0 | 0 | 0
| Celkem za stavbu |  |  |  | 0 | 0 | 0 | 0 | 0
Rekapitulace dílů
| Číslo | Název |  |  | Typ dílu |  |  | Celkem | %
| 000 | Poznámky |  |  | HSV |  |  | 0
| 62 | Úpravy povrchů vnější |  |  | HSV |  |  | 0
| 94 | Lešení a stavební výtahy |  |  | HSV |  |  | 0
| 95 | Dokončovací konstrukce na pozemních stavbách |  |  | HSV |  |  | 0
| 97 | Prorážení otvorů |  |  | HSV |  |  | 0
| 99 | Staveništní přesun hmot |  |  | HSV |  |  | 0
| 721 | Vnitřní kanalizace |  |  | PSV |  |  | 0
| 764 | Konstrukce klempířské |  |  | PSV |  |  | 0
| D96 | Přesuny suti a vybouraných hmot |  |  | PSU |  |  | 0
| Cena celkem | [6 empty] | 0 | 0
Note on D11: Název
Note on I11: IČO
Note on D12: Ulice
Note on I12: DIČ
Note on C13: PSČ
Note on D13: Ulice

## VzorPolozky (hidden)
Položkový rozpočet
S:
O:
R:

## 01 01 Pol
Položkový soupis prací a dodávek | [25 empty] | #TypZaznamu#
S: | DEA17184 | Křenová 55 - dokumentace pro provádění stavby na zateplení štítové stěny | [23 empty] | STA
O: | 01 | Křenova 55 - štítová stěna | [20 empty] | STA |  |  | OBJ
R: | 01 | Zateplení štítové stěny | [23 empty] | ROZ
P.č. | Číslo položky | Název položky | MJ | množství | cena / MJ | Celkem | Dodávka | Dodávka celk. | Montáž | Montáž celk. | DPH | cena s DPH | hmotnost / MJ | hmotnost celk.(t) | dem. hmotnost / MJ | dem. hmotnost celk.(t) | Ceník | Cen. soustava / platnost | Cenová úroveň | Nhod / MJ | Nhod celk. | Dodavatel
Díl: | 000 | Poznámky |  |  |  | 0 |  | 0 |  | 0 |  | 0 |  | 0 |  | 0 |  |  |  |  | 0 |  |  |  |  | DIL
1 | 0001 | !!!UPOZORNĚNÍ k nacenění rozpočtu, čtěte popis této položky!!! |  | 0 |  | 0 |  | 0 |  | 0 | 15 | 0 | 0 | 0 | 0 | 0 |  | Vlastní | Indiv | 0 | 0 |  |  |  |  | POL1_1
|  | Rozpočet je zpracován dle projektové dokumentace "Křenová 55 - dokumentace pro provádění stavby na zateplení štítové stěny" - technické zprávy, výkresové dokumentace, požárně bezpečnostního řešení. | [23 empty] | POP |  | Rozpočet je zpracován dle projektové dokumentace "Křenová 55 - dokumentace pro provádění stavby na zateplení štítové stěny" - technické zprávy, výkresové dokumentace, požárně bezpečnostního řešení.
POP
|  | Všechny vlastní položky jsou oceněny jako kompletizované, včetně všech potřebných prací a materiálů, včetně lešení, přesunu hmot, likvidace suti atd. | [23 empty] | POP |  | Všechny vlastní položky jsou oceněny jako kompletizované, včetně všech potřebných prací a materiálů, včetně lešení, přesunu hmot, likvidace suti atd.
Díl: | 62 | Úpravy povrchů vnější |  |  |  | 0 |  | 0 |  | 0 |  | 0 |  | 13.95 |  | 0 |  |  |  |  | 526.97 |  |  |  |  | DIL
2 | 602011189R00 | Omítky stěn z hotových směsí vrstva mozaiková, akrylátová, , tloušťka vrstvy 2 mm, | m2 | 2.61 |  | 0 |  | 0 |  | 0 | 15 | 0 | 0.00473 | 0.01 | 0 | 0 | 801-1 | RTS 17/ I | RTS 17/ I | 0.36 | 0.94 |  |  |  |  | POL1_1
|  | po jednotlivých vrstvách | [23 empty] | SPI
|  | (3,15+1,20)*2*0,30 |  | 2.61 | [21 empty] | VV | 0
3 | 602015185RT7 | Omítky stěn z hotových směsí omítka vrchní tenkovrstvá, silikonsilikátová, zatřená, tloušťka vrstvy 2 mm, | m2 | 313.1458 |  | 0 |  | 0 |  | 0 | 15 | 0 | 0.00347 | 1.09 | 0 | 0 | 801-1 | RTS 17/ I | RTS 17/ I | 0.244 | 76.41 |  |  |  |  | POL1_1
|  | po jednotlivých vrstvách | [23 empty] | SPI
|  | 59,75 |  | 59.75 | [21 empty] | VV | 0
|  | 63,43 |  | 63.43 | [21 empty] | VV | 0
|  | 1,20*16,22 |  | 19.464 | [21 empty] | VV | 0
|  | 1,20*14,15 |  | 16.98 | [21 empty] | VV | 0
|  | 1,32*7,26 |  | 9.5832 | [21 empty] | VV | 0
|  | 1,32*7,26 |  | 9.5832 | [21 empty] | VV | 0
|  | 3,15*23,62 |  | 74.403 | [21 empty] | VV | 0
|  | -0,45*0,90*4 |  | -1.62 | [21 empty] | VV | 0
|  | Mezisoučet |  | 251.5734 | [21 empty] | VV | 1
|  | 3,16*16,39 |  | 51.7924 | [21 empty] | VV | 0
|  | Mezisoučet |  | 51.7924 | [21 empty] | VV | 1
|  | (0,45+0,90*2)*0,30*4 |  | 2.7 | [21 empty] | VV | 0
|  | Mezisoučet |  | 2.7 | [21 empty] | VV | 1
|  | 23,60*0,30 |  | 7.08 | [21 empty] | VV | 0
|  | Mezisoučet |  | 7.08 | [21 empty] | VV | 1
4 | 602011195R00 | Omítky stěn z hotových směsí Doplňkové práce pro omítky stěn z hotových směsí podkladní nátěr pod tenkovrstvé omítky | m2 | 2.61 |  | 0 |  | 0 |  | 0 | 15 | 0 | 0.00043 | 0 | 0 | 0 | 801-1 | RTS 17/ I | RTS 17/ I | 0.07 | 0.18 |  |  |  |  | POL1_1
|  | po jednotlivých vrstvách | [23 empty] | SPI
|  | (3,15+1,20)*2*0,30 |  | 2.61 | [21 empty] | VV | 0
5 | 620401151R00 | Zpevňující a ochranné nátěry vnějších omítek nátěr proti řasám, plísním a mechu, 1 vrstva nátěru | m2 | 18.88 |  | 0 |  | 0 |  | 0 | 15 | 0 | 0.00037 | 0.01 | 0 | 0 | 801-1 | RTS 17/ I | RTS 17/ I | 0.07 | 1.32 |  |  |  |  | POL1_
|  | 23,60*0,80 |  | 18.88 | [21 empty] | VV | 0
6 | 622300141R00 | Příprava podkladu montáž vyrovnávací vrstvy izolantem | m2 | 187.89 |  | 0 |  | 0 |  | 0 | 15 | 0 | 0.0035 | 0.66 | 0 | 0 | 801-1 | RTS 17/ I | RTS 17/ I | 0.3 | 56.37 |  |  |  |  | POL1_1
|  | odhad 60 % : 313,15*0,60 |  | 187.89 | [21 empty] | VV | 0
7 | 622300181RT2 | Montáž chráničky kabelu do zateplení z polystyrenu, chránička DN 40 mm | m | 10 |  | 0 |  | 0 |  | 0 | 15 | 0 | 0.0002 | 0 | 0 | 0 | 801-1 | RTS 17/ I | RTS 17/ I | 0.12 | 1.2 |  |  |  |  | POL1_
8 | 622311522RV1 | Zateplení soklu extrudovaným polystyrénem, tloušťky 100 mm, zakončené stěrkou s výztužnou tkaninou | m2 | 0.945 |  | 0 |  | 0 |  | 0 | 15 | 0 | 0.01111 | 0.01 | 0 | 0 | 801-1 | RTS 17/ I | RTS 17/ I | 0.857 | 0.81 |  |  |  |  | POL1_1
|  | nanesení lepicího tmelu na izolační desky, nalepení desek, zajištění talířovými hmoždinkami (6 ks/m2), přebroušení desek, natažení stěrky, vtlačení výztužné tkaniny (1,15 m2/m2), přehlazení stěrky. Další vrstvy podle popisu položky. | [23 empty] | SPI |  | nanesení lepicího tmelu na izolační desky, nalepení desek, zajištění talířovými hmoždinkami (6 ks/m2), přebroušení desek, natažení stěrky, vtlačení výztužné tkaniny (1,15 m2/m2), přehlazení stěrky. Další vrstvy podle popisu položky.
|  | K ochraně hran na rozích budovy je do plochy zahrnuto 0,14 m rohových lišt na m2. | [23 empty] | SPI
|  | 3,15*0,30 |  | 0.945 | [21 empty] | VV | 0
9 | 622311523RV1 | Zateplení soklu extrudovaným polystyrénem, tloušťky 120 mm, zakončené stěrkou s výztužnou tkaninou | m2 | 1.665 |  | 0 |  | 0 |  | 0 | 15 | 0 | 0.01182 | 0.02 | 0 | 0 | 801-1 | RTS 17/ I | RTS 17/ I | 0.857 | 1.43 |  |  |  |  | POL1_1
|  | nanesení lepicího tmelu na izolační desky, nalepení desek, zajištění talířovými hmoždinkami (6 ks/m2), přebroušení desek, natažení stěrky, vtlačení výztužné tkaniny (1,15 m2/m2), přehlazení stěrky. Další vrstvy podle popisu položky. | [23 empty] | SPI |  | nanesení lepicího tmelu na izolační desky, nalepení desek, zajištění talířovými hmoždinkami (6 ks/m2), přebroušení desek, natažení stěrky, vtlačení výztužné tkaniny (1,15 m2/m2), přehlazení stěrky. Další vrstvy podle popisu položky.
|  | K ochraně hran na rozích budovy je do plochy zahrnuto 0,14 m rohových lišt na m2. | [23 empty] | SPI
|  | (1,20+3,15+1,20)*0,30 |  | 1.665 | [21 empty] | VV | 0
10 | 622311832RV1 | Zateplení fasády , minerálními deskami s podélným vláknem, tloušťky 100 mm, zakončené stěrkou s výztužnou tkaninou, | m2 | 51.7924 |  | 0 |  | 0 |  | 0 | 15 | 0 | 0.02956 | 1.53 | 0 | 0 | 801-1 | RTS 17/ I | RTS 17/ I | 1.017 | 52.67 |  |  |  |  | POL1_1
|  | nanesení lepicího tmelu na izolační desky, nalepení desek, zajištění talířovými hmoždinkami (6 ks/m2), přebroušení desek, natažení stěrky, vtlačení výztužné tkaniny (1,15 m2/m2), přehlazení stěrky. Další vrstvy podle popisu položky. | [23 empty] | SPI |  | nanesení lepicího tmelu na izolační desky, nalepení desek, zajištění talířovými hmoždinkami (6 ks/m2), přebroušení desek, natažení stěrky, vtlačení výztužné tkaniny (1,15 m2/m2), přehlazení stěrky. Další vrstvy podle popisu položky.
|  | K ochraně hran na rozích budovy je zahrnuto 0,14 m rohových lišt na m2. | [23 empty] | SPI
|  | 3,16*16,39 |  | 51.7924 | [21 empty] | VV | 0
11 | 622311833RV1 | Zateplení fasády , minerálními deskami s podélným vláknem, tloušťky 120 mm, zakončené stěrkou s výztužnou tkaninou, | m2 | 251.5734 |  | 0 |  | 0 |  | 0 | 15 | 0 | 0.0328 | 8.25 | 0 | 0 | 801-1 | RTS 17/ I | RTS 17/ I | 1.017 | 255.85 |  |  |  |  | POL1_1
|  | nanesení lepicího tmelu na izolační desky, nalepení desek, zajištění talířovými hmoždinkami (6 ks/m2), přebroušení desek, natažení stěrky, vtlačení výztužné tkaniny (1,15 m2/m2), přehlazení stěrky. Další vrstvy podle popisu položky. | [23 empty] | SPI |  | nanesení lepicího tmelu na izolační desky, nalepení desek, zajištění talířovými hmoždinkami (6 ks/m2), přebroušení desek, natažení stěrky, vtlačení výztužné tkaniny (1,15 m2/m2), přehlazení stěrky. Další vrstvy podle popisu položky.
|  | K ochraně hran na rozích budovy je zahrnuto 0,14 m rohových lišt na m2. | [23 empty] | SPI
|  | 59,75 |  | 59.75 | [21 empty] | VV | 0
|  | 63,43 |  | 63.43 | [21 empty] | VV | 0
|  | 1,20*16,22 |  | 19.464 | [21 empty] | VV | 0
|  | 1,20*14,15 |  | 16.98 | [21 empty] | VV | 0
|  | 1,32*7,26 |  | 9.5832 | [21 empty] | VV | 0
|  | 1,32*7,26 |  | 9.5832 | [21 empty] | VV | 0
|  | 3,15*23,62 |  | 74.403 | [21 empty] | VV | 0
|  | -0,45*0,90*4 |  | -1.62 | [21 empty] | VV | 0
12 | 622311653RT7 | Zateplení ostění deskami z fenolické pěny oboustranně kašírované šedým polystyrenem , tloušťky 30 mm, zakončené stěrkou s výztužnou tkaninou | m2 | 0.27 |  | 0 |  | 0 |  | 0 | 15 | 0 | 0.01019 | 0 | 0 | 0 | 801-1 | RTS 17/ I | RTS 17/ I | 2.352 | 0.64 |  |  |  |  | POL1_
|  | nanesení lepicího tmelu na izolační desky, nalepení desek, přebroušení desek z polystyrénu, natažení stěrky, vtlačení výztužné tkaniny, přehlazení stěrky. Další vrstvy podle popisu položky. | [23 empty] | SPI |  | nanesení lepicího tmelu na izolační desky, nalepení desek, přebroušení desek z polystyrénu, natažení stěrky, vtlačení výztužné tkaniny, přehlazení stěrky. Další vrstvy podle popisu položky.
|  | V položkách je obsaženo 3,33 m rohových lišt, 1,67 m lišt s okapničkou, 5 m napojovacích lišt na m2 a 1,68 m2 výztužné tkaniny. | [23 empty] | SPI
|  | 0,90*0,30 |  | 0.27 | [21 empty] | VV | 0
13 | 622311853RV1 | Zateplení ostění minerálními deskami s podélným vláknem, tloušťky 30 mm, zakončené stěrkou s výztužnou tkaninou | m2 | 2.7 |  | 0 |  | 0 |  | 0 | 15 | 0 | 0.01633 | 0.04 | 0 | 0 | 801-1 | RTS 17/ I | RTS 17/ I | 2.442 | 6.59 |  |  |  |  | POL1_1
|  | nanesení lepicího tmelu na izolační desky, nalepení desek, přebroušení desek z polystyrénu, natažení stěrky, vtlačení výztužné tkaniny, přehlazení stěrky. Další vrstvy podle popisu položky. | [23 empty] | SPI |  | nanesení lepicího tmelu na izolační desky, nalepení desek, přebroušení desek z polystyrénu, natažení stěrky, vtlačení výztužné tkaniny, přehlazení stěrky. Další vrstvy podle popisu položky.
|  | V položkách je obsaženo 3,33 m rohových lišt, 1,67 m lišt s okapničkou, 5 m napojovacích lišt na m2 a 1,68 m2 výztužné tkaniny. | [23 empty] | SPI
|  | (0,45+0,90*2)*0,30*4 |  | 2.7 | [21 empty] | VV | 0
14 | 622311012R00 | Profily zakládací hliníkové, pro izolaci tl. 100 mm | m | 3.15 |  | 0 |  | 0 |  | 0 | 15 | 0 | 0.00028 | 0 | 0 | 0 | 801-1 | RTS 17/ I | RTS 17/ I | 0.2136 | 0.67 |  |  |  |  | POL1_1
|  | 3,15 |  | 3.15 | [21 empty] | VV | 0
15 | 622311013R00 | Profily zakládací hliníkové, pro izolaci tl. 120 mm | m | 5.55 |  | 0 |  | 0 |  | 0 | 15 | 0 | 0.00064 | 0 | 0 | 0 | 801-1 | RTS 17/ I | RTS 17/ I | 0.2136 | 1.19 |  |  |  |  | POL1_1
|  | 1,20+3,15+1,20 |  | 5.55 | [21 empty] | VV | 0
16 | 622319051R00 | Příslušenství pro zateplovací systém pro omítku tloušťky 3 mm, ukončení omítky, PVC profilem s tkaninou | m | 12.37 |  | 0 |  | 0 |  | 0 | 15 | 0 | 0.00031 | 0 | 0 | 0 | 801-1 | RTS 17/ I | RTS 17/ I | 0.05 | 0.62 |  |  |  |  | POL1_
|  | 12,37 |  | 12.37 | [21 empty] | VV | 0
17 | 622481211RT2 | Vyztužení vnějších omítek stěn sklotextilní síťovinou Montáž výztužné sítě (perlinky) do stěrky-stěny | m2 | 7.08 |  | 0 |  | 0 |  | 0 | 15 | 0 | 0.00367 | 0.03 | 0 | 0 | 801-1 | RTS 17/ I | RTS 17/ I | 0.362 | 2.56 |  |  |  |  | POL1_1
|  | NEZATEPLOVANÉ KCE NAD STŘEŠNÍ ROVINOU | [23 empty] | POP
POP
|  | Viz TZ kap. Oprava dílců obvodového pláště; | [23 empty] | POP
|  | Zateplení neprůsvitného obvodového pláště | [23 empty] | POP
|  | 23,60*0,30 |  | 7.08 | [21 empty] | VV | 0
18 | 602015191R00 | podkladní nátěr pod tenkovrstvé omítky | m2 | 313.1458 |  | 0 |  | 0 |  | 0 | 15 | 0 | 0.00019 | 0.06 | 0 | 0 |  | RTS 17/ I | RTS 17/ I | 0.07 | 21.92 |  |  |  |  | POL1_1
|  | 59,75 |  | 59.75 | [21 empty] | VV | 0
|  | 63,43 |  | 63.43 | [21 empty] | VV | 0
|  | 1,20*16,22 |  | 19.464 | [21 empty] | VV | 0
|  | 1,20*14,15 |  | 16.98 | [21 empty] | VV | 0
|  | 1,32*7,26 |  | 9.5832 | [21 empty] | VV | 0
|  | 1,32*7,26 |  | 9.5832 | [21 empty] | VV | 0
|  | 3,15*23,62 |  | 74.403 | [21 empty] | VV | 0
|  | -0,45*0,90*4 |  | -1.62 | [21 empty] | VV | 0
|  | Mezisoučet |  | 251.5734 | [21 empty] | VV | 1
|  | 3,16*16,39 |  | 51.7924 | [21 empty] | VV | 0
|  | Mezisoučet |  | 51.7924 | [21 empty] | VV | 1
|  | (0,45+0,90*2)*0,30*4 |  | 2.7 | [21 empty] | VV | 0
|  | Mezisoučet |  | 2.7 | [21 empty] | VV | 1
|  | 23,60*0,30 |  | 7.08 | [21 empty] | VV | 0
|  | Mezisoučet |  | 7.08 | [21 empty] | VV | 1
19 | 602016195R00 | hloubková penetrace stěn silikátová | m2 | 313.1458 |  | 0 |  | 0 |  | 0 | 15 | 0 | 0.00032 | 0.1 | 0 | 0 |  | RTS 17/ I | RTS 17/ I | 0.07 | 21.92 |  |  |  |  | POL1_0
|  | 59,75 |  | 59.75 | [21 empty] | VV | 0
|  | 63,43 |  | 63.43 | [21 empty] | VV | 0
|  | 1,20*16,22 |  | 19.464 | [21 empty] | VV | 0
|  | 1,20*14,15 |  | 16.98 | [21 empty] | VV | 0
|  | 1,32*7,26 |  | 9.5832 | [21 empty] | VV | 0
|  | 1,32*7,26 |  | 9.5832 | [21 empty] | VV | 0
|  | 3,15*23,62 |  | 74.403 | [21 empty] | VV | 0
|  | -0,45*0,90*4 |  | -1.62 | [21 empty] | VV | 0
|  | Mezisoučet |  | 251.5734 | [21 empty] | VV | 1
|  | 3,16*16,39 |  | 51.7924 | [21 empty] | VV | 0
|  | Mezisoučet |  | 51.7924 | [21 empty] | VV | 1
|  | (0,45+0,90*2)*0,30*4 |  | 2.7 | [21 empty] | VV | 0
|  | Mezisoučet |  | 2.7 | [21 empty] | VV | 1
|  | 23,60*0,30 |  | 7.08 | [21 empty] | VV | 0
|  | Mezisoučet |  | 7.08 | [21 empty] | VV | 1
20 | 620991121R00 | Zakrývání výplní vnějších otvorů z lešení | m2 | 2.52 |  | 0 |  | 0 |  | 0 | 15 | 0 | 4e-05 | 0 | 0 | 0 |  | RTS 17/ I | RTS 17/ I | 0 | 0 |  |  |  |  | POL1_1
|  | 0,45*0,90*4 |  | 1.62 | [21 empty] | VV | 0
|  | 0,60*1,50*1 |  | 0.9 | [21 empty] | VV | 0
21 | 622322563RV1 | Zateplovací systém ETICS, parapet, XPS tl. 30 mm | m2 | 0.75 |  | 0 |  | 0 |  | 0 | 15 | 0 | 0.01053 | 0.01 | 0 | 0 |  | Vlastní | RTS 17/ I | 1.562 | 1.17 |  |  |  |  | POL1_1
|  | 0,50*0,30*5 |  | 0.75 | [21 empty] | VV | 0
22 | 622391122RV1 | Příplatek za hmoždinky dle TZ | m2 | 313.1458 |  | 0 |  | 0 |  | 0 | 15 | 0 | 0 | 0 | 0 | 0 |  | Vlastní | RTS 17/ I | 0.008 | 2.51 |  |  |  |  | POL1_1
|  | okrajová oblast A1 dle protokolu 8 ks/m2 190 ks | [23 empty] | POP
|  | vnitřní oblast B1 dle protokolu 6 ks/m2 540 ks | [23 empty] | POP
|  | okrajová oblast A1 dle protokolu 10 ks/m2 680ks | [23 empty] | POP
|  | vnitřní oblast B1 dle protokolu 8 ks/m2 620 ks | [23 empty] | POP
|  | štít Křenová 57 dle protokolu 8 ks/m2 380 ks | [23 empty] | POP
|  | 59,75 |  | 59.75 | [21 empty] | VV | 0
|  | 63,43 |  | 63.43 | [21 empty] | VV | 0
|  | 1,20*16,22 |  | 19.464 | [21 empty] | VV | 0
|  | 1,20*14,15 |  | 16.98 | [21 empty] | VV | 0
|  | 1,32*7,26 |  | 9.5832 | [21 empty] | VV | 0
|  | 1,32*7,26 |  | 9.5832 | [21 empty] | VV | 0
|  | 3,15*23,62 |  | 74.403 | [21 empty] | VV | 0
|  | -0,45*0,90*4 |  | -1.62 | [21 empty] | VV | 0
|  | Mezisoučet |  | 251.5734 | [21 empty] | VV | 1
|  | 3,16*16,39 |  | 51.7924 | [21 empty] | VV | 0
|  | Mezisoučet |  | 51.7924 | [21 empty] | VV | 1
|  | (0,45+0,90*2)*0,30*4 |  | 2.7 | [21 empty] | VV | 0
|  | Mezisoučet |  | 2.7 | [21 empty] | VV | 1
|  | 23,60*0,30 |  | 7.08 | [21 empty] | VV | 0
|  | Mezisoučet |  | 7.08 | [21 empty] | VV | 1
23 | 622474204RV1 | Reprofilace stěn sanační maltou | m2 | 234.8625 |  | 0 |  | 0 |  | 0 | 15 | 0 | 0.0084 | 1.97 | 0 | 0 |  | Vlastní | Indiv | 0 | 0 |  |  |  |  | POL1_1
|  | nepevné části se odstraní na nosný podklad | [23 empty] | POP
|  | provede se vysokotlaké mytí a očištění fasády tlakovou vodou | [23 empty] | POP
|  | penetrace + zapravení povrchu opravnou vyrovnávací hmotou nebo stěrkou dle tech. listů a technologického postupu výrobce | [23 empty] | POP
|  | předpokládá se vyspravení v rozsahu 75 % plochy fasády. Skutečná plocha bude před započetím prací na stavbě odsouhlasena projektantem a TDI včetně zaznamenání do stavebního deníku a fotodokumentace! | [23 empty] | POP |  | předpokládá se vyspravení v rozsahu 75 % plochy fasády. Skutečná plocha bude před započetím prací na stavbě odsouhlasena projektantem a TDI včetně zaznamenání do stavebního deníku a fotodokumentace!
|  | odhad 60 % : 313,15*0,75 |  | 234.8625 | [21 empty] | VV | 0
24 | 622904112R00 | Očištění fasád tlakovou vodou složitost 1 - 2 | m2 | 313.1458 |  | 0 |  | 0 |  | 0 | 15 | 0 | 2e-05 | 0.01 | 0 | 0 |  | RTS 17/ I | RTS 17/ I | 0 | 0 |  |  |  |  | POL1_1
|  | 59,75 |  | 59.75 | [21 empty] | VV | 0
|  | 63,43 |  | 63.43 | [21 empty] | VV | 0
|  | 1,20*16,22 |  | 19.464 | [21 empty] | VV | 0
|  | 1,20*14,15 |  | 16.98 | [21 empty] | VV | 0
|  | 1,32*7,26 |  | 9.5832 | [21 empty] | VV | 0
|  | 1,32*7,26 |  | 9.5832 | [21 empty] | VV | 0
|  | 3,15*23,62 |  | 74.403 | [21 empty] | VV | 0
|  | -0,45*0,90*4 |  | -1.62 | [21 empty] | VV | 0
|  | Mezisoučet |  | 251.5734 | [21 empty] | VV | 1
|  | 3,16*16,39 |  | 51.7924 | [21 empty] | VV | 0
|  | Mezisoučet |  | 51.7924 | [21 empty] | VV | 1
|  | (0,45+0,90*2)*0,30*4 |  | 2.7 | [21 empty] | VV | 0
|  | Mezisoučet |  | 2.7 | [21 empty] | VV | 1
|  | 23,60*0,30 |  | 7.08 | [21 empty] | VV | 0
|  | Mezisoučet |  | 7.08 | [21 empty] | VV | 1
25 | 629451112R00 | Vyrovnávací vrstva MC šířky do 30 cm | m | 2.5 |  | 0 |  | 0 |  | 0 | 15 | 0 | 0.0212 | 0.05 | 0 | 0 |  | RTS 17/ I | RTS 17/ I | 0 | 0 |  |  |  |  | POL1_1
|  | 0,50*5 |  | 2.5 | [21 empty] | VV | 0
26 | R 01/622 | APU lišta plastová, D+M | m | 9 |  | 0 |  | 0 |  | 0 | 15 | 0 | 0 | 0 | 0 | 0 |  | Vlastní | Indiv | 0 | 0 |  |  |  |  | POL1_
|  | (0,45+0,90*2)*4 |  | 9 | [21 empty] | VV | 0
27 | R 03/622 | Lišty parapetní plastová vč. komprimační pásky, D+M | m | 2.5 |  | 0 |  | 0 |  | 0 | 15 | 0 | 0 | 0 | 0 | 0 |  | Vlastní | Indiv | 0 | 0 |  |  |  |  | POL1_1
|  | 0,50*5 |  | 2.5 | [21 empty] | VV | 0
28 | R 04/622 | Výtažné a odtržné zkoušky | hod | 8 |  | 0 |  | 0 |  | 0 | 15 | 0 | 0 | 0 | 0 | 0 |  | Vlastní | Indiv | 0 | 0 |  |  |  |  | POL1_1
|  | odtržné zkoušky lepidla zateplovacího systému se splněním požadavku na podklad dle ČSN 73 2901 | [23 empty] | POP
29 | 900 RT3 | HZS, Práce v tarifní třídě 6 | h | 20 |  | 0 |  | 0 |  | 0 | 15 | 0 | 0 | 0 | 0 | 0 | Prav.M | RTS 17/ I | RTS 17/ I | 1 | 20 |  |  |  |  | POL10_
|  | Práce spojené se stíženými podmínkami při odstraňování suti ze světlíku budovy. | [23 empty] | POP
30 | 28375931R | deska izolační EPS 70 F; pěnový polystyren; povrch hladký; tl. 30,0 mm; součinitel tepelné vodivosti 0,039 W/mK; R = 0,770 m2K/W; U = 1,300 W/m2K; obj. hmotnost 17,00 kg/m3 | m2 | 187.89 |  | 0 |  | 0 |  | 0 | 15 | 0 | 0.00053 | 0.1 | 0 | 0 | SPCM | RTS 17/ I | RTS 17/ I | 0 | 0 |  |  |  |  | POL3_
|  | odhad 60 % : 313,15*0,60 |  | 187.89 | [21 empty] | VV | 0
31 | R 01/62 | Příprava podkladu - odstranění narušené krycí vr, úprava armatury, antikoroz nátěr | m2 | 9.3945 |  | 0 |  | 0 |  | 0 | 15 | 0 | 0 | 0 | 0 | 0 |  | Vlastní | Indiv | 0 | 0 |  |  |  |  | POL12_1
|  | narušený beton se odstraní na zdravou část | [23 empty] | POP
|  | provede se očištění tlakovou vodou | [23 empty] | POP
|  | mechanicky se odstraní koroze výztuže na zdravé jádro a opatří se ochranným antikorozním nátěrem | [23 empty] | POP
|  | povrch se doplní reprofilační maltou v příslušných vrstvách s aplikací spojovacího můstku mezi výztuží a opravnou hmotou | [23 empty] | POP
|  | předpokládaný rozsah 3 % plochy fasády. Skutečná plocha bude před započetím prací na stavbě odsouhlasena projektantem a TDI včetně zaznamenání do stavebního deníku a fotodokumentace! | [23 empty] | POP |  | předpokládaný rozsah 3 % plochy fasády. Skutečná plocha bude před započetím prací na stavbě odsouhlasena projektantem a TDI včetně zaznamenání do stavebního deníku a fotodokumentace!
|  | odhad 3 % : 313,15*0,03 |  | 9.3945 | [21 empty] | VV | 0
Díl: | 94 | Lešení a stavební výtahy |  |  |  | 0 |  | 0 |  | 0 |  | 0 |  | 6.33 |  | 0 |  |  |  |  | 0 |  |  |  |  | DIL
32 | 941941042R00 | Montáž lešení leh.řad.s podlahami,š.1,2 m, H 30 m | m2 | 312.0658 |  | 0 |  | 0 |  | 0 | 15 | 0 | 0.01838 | 5.74 | 0 | 0 |  | RTS 17/ I | RTS 17/ I | 0 | 0 |  |  |  |  | POL1_1
|  | Včetně kotvení lešení. | [23 empty] | POP
POP
|  | Viz TZ kap. Oprava dílců obvodového pláště; | [23 empty] | POP
|  | Zateplení neprůsvitného obvodového pláště | [23 empty] | POP
|  | 59,75 |  | 59.75 | [21 empty] | VV | 0
|  | 63,43 |  | 63.43 | [21 empty] | VV | 0
|  | 1,20*16,22 |  | 19.464 | [21 empty] | VV | 0
|  | 1,20*14,15 |  | 16.98 | [21 empty] | VV | 0
|  | 1,32*7,26 |  | 9.5832 | [21 empty] | VV | 0
|  | 1,32*7,26 |  | 9.5832 | [21 empty] | VV | 0
|  | 3,15*23,62 |  | 74.403 | [21 empty] | VV | 0
|  | Mezisoučet |  | 253.1934 | [21 empty] | VV | 1
|  | 3,16*16,39 |  | 51.7924 | [21 empty] | VV | 0
|  | Mezisoučet |  | 51.7924 | [21 empty] | VV | 1
|  | 23,60*0,30 |  | 7.08 | [21 empty] | VV | 0
|  | Mezisoučet |  | 7.08 | [21 empty] | VV | 1
33 | 941941292R00 | Příplatek za každý měsíc použití lešení k pol.1042 | m2 | 624.1316 |  | 0 |  | 0 |  | 0 | 15 | 0 | 0.00095 | 0.59 | 0 | 0 |  | RTS 17/ I | RTS 17/ I | 0 | 0 |  |  |  |  | POL1_1
|  | 2 měsíce : 312,0658*2 |  | 624.1316 | [21 empty] | VV | 0
34 | 941941842R00 | Demontáž lešení leh.řad.s podlahami,š.1,2 m,H 30 m | m2 | 312.0658 |  | 0 |  | 0 |  | 0 | 15 | 0 | 0 | 0 | 0 | 0 |  | RTS 17/ I | RTS 17/ I | 0 | 0 |  |  |  |  | POL1_1
|  | 59,75 |  | 59.75 | [21 empty] | VV | 0
|  | 63,43 |  | 63.43 | [21 empty] | VV | 0
|  | 1,20*16,22 |  | 19.464 | [21 empty] | VV | 0
|  | 1,20*14,15 |  | 16.98 | [21 empty] | VV | 0
|  | 1,32*7,26 |  | 9.5832 | [21 empty] | VV | 0
|  | 1,32*7,26 |  | 9.5832 | [21 empty] | VV | 0
|  | 3,15*23,62 |  | 74.403 | [21 empty] | VV | 0
|  | Mezisoučet |  | 253.1934 | [21 empty] | VV | 1
|  | 3,16*16,39 |  | 51.7924 | [21 empty] | VV | 0
|  | Mezisoučet |  | 51.7924 | [21 empty] | VV | 1
|  | 23,60*0,30 |  | 7.08 | [21 empty] | VV | 0
|  | Mezisoučet |  | 7.08 | [21 empty] | VV | 1
35 | 944944011R00 | Montáž ochranné sítě z umělých vláken | m2 | 312.0658 |  | 0 |  | 0 |  | 0 | 15 | 0 | 0 | 0 | 0 | 0 |  | RTS 17/ I | RTS 17/ I | 0 | 0 |  |  |  |  | POL1_1
|  | Viz TZ kap. Oprava dílců obvodového pláště; | [23 empty] | POP
|  | Zateplení neprůsvitného obvodového pláště | [23 empty] | POP
|  | 59,75 |  | 59.75 | [21 empty] | VV | 0
|  | 63,43 |  | 63.43 | [21 empty] | VV | 0
|  | 1,20*16,22 |  | 19.464 | [21 empty] | VV | 0
|  | 1,20*14,15 |  | 16.98 | [21 empty] | VV | 0
|  | 1,32*7,26 |  | 9.5832 | [21 empty] | VV | 0
|  | 1,32*7,26 |  | 9.5832 | [21 empty] | VV | 0
|  | 3,15*23,62 |  | 74.403 | [21 empty] | VV | 0
|  | Mezisoučet |  | 253.1934 | [21 empty] | VV | 1
|  | 3,16*16,39 |  | 51.7924 | [21 empty] | VV | 0
|  | Mezisoučet |  | 51.7924 | [21 empty] | VV | 1
|  | 23,60*0,30 |  | 7.08 | [21 empty] | VV | 0
|  | Mezisoučet |  | 7.08 | [21 empty] | VV | 1
36 | 944944031R00 | Příplatek za každý měsíc použití sítí k pol. 4011 | m2 | 624.1316 |  | 0 |  | 0 |  | 0 | 15 | 0 | 0 | 0 | 0 | 0 |  | RTS 17/ I | RTS 17/ I | 0 | 0 |  |  |  |  | POL1_1
|  | 2 měsíce : 312,0658*2 |  | 624.1316 | [21 empty] | VV | 0
37 | 944944081R00 | Demontáž ochranné sítě z umělých vláken | m2 | 312.0658 |  | 0 |  | 0 |  | 0 | 15 | 0 | 0 | 0 | 0 | 0 |  | RTS 17/ I | RTS 17/ I | 0 | 0 |  |  |  |  | POL1_1
|  | 59,75 |  | 59.75 | [21 empty] | VV | 0
|  | 63,43 |  | 63.43 | [21 empty] | VV | 0
|  | 1,20*16,22 |  | 19.464 | [21 empty] | VV | 0
|  | 1,20*14,15 |  | 16.98 | [21 empty] | VV | 0
|  | 1,32*7,26 |  | 9.5832 | [21 empty] | VV | 0
|  | 1,32*7,26 |  | 9.5832 | [21 empty] | VV | 0
|  | 3,15*23,62 |  | 74.403 | [21 empty] | VV | 0
|  | Mezisoučet |  | 253.1934 | [21 empty] | VV | 1
|  | 3,16*16,39 |  | 51.7924 | [21 empty] | VV | 0
|  | Mezisoučet |  | 51.7924 | [21 empty] | VV | 1
|  | 23,60*0,30 |  | 7.08 | [21 empty] | VV | 0
|  | Mezisoučet |  | 7.08 | [21 empty] | VV | 1
38 | 94 01 | Práce horolezeckou technikou - světlík | ks | 1 |  | 0 |  | 0 |  | 0 | 15 | 0 | 0 | 0 | 0 | 0 |  | Vlastní | Indiv | 0 | 0 |  |  |  |  | POL3_0
Díl: | 95 | Dokončovací konstrukce na pozemních stavbách |  |  |  | 0 |  | 0 |  | 0 |  | 0 |  | 0 |  | 0 |  |  |  |  | 0 |  |  |  |  | DIL
39 | R 01/95 | Mřížka odvětrávacího otvoru, D 300mm, plast vč prodloužení na nový líc ETICS a demont stáv | ks | 3 |  | 0 |  | 0 |  | 0 | 15 | 0 | 0 | 0 | 0 | 0 |  | Vlastní | Indiv | 0 | 0 |  |  |  |  | POL12_1
Díl: | 97 | Prorážení otvorů |  |  |  | 0 |  | 0 |  | 0 |  | 0 |  | 0 |  | 0.51 |  |  |  |  | 4.19 |  |  |  |  | DIL
40 | 978015291R00 | Otlučení omítek vápenných nebo vápenocementových vnějších s vyškrabáním spár, s očištěním zdiva 1. až 4. stupni složitosti, v rozsahu do 100 % | m2 | 7.08 |  | 0 |  | 0 |  | 0 | 15 | 0 | 0 | 0 | 0.059 | 0.42 | 801-3 | RTS 17/ I | RTS 17/ I | 0.2 | 1.42 |  |  |  |  | POL1_
|  | 23,60*0,30 |  | 7.08 | [21 empty] | VV | 0
41 | 978041110R00 | Odstranění kontaktního zateplovacího systému z fasádního polystyrenu EPS F, tloušťky 100 mm, s omítkou | m2 | 7.08 |  | 0 |  | 0 |  | 0 | 15 | 0 | 0 | 0 | 0.01293 | 0.09 | 801-3 | RTS 17/ I | RTS 17/ I | 0.391 | 2.77 |  |  |  |  | POL1_
|  | 0,30*23,60 |  | 7.08 | [21 empty] | VV | 0
Díl: | 99 | Staveništní přesun hmot |  |  |  | 0 |  | 0 |  | 0 |  | 0 |  | 0 |  | 0 |  |  |  |  | 37.98 |  |  |  |  | DIL
42 | 999281211R00 | Přesun hmot, opravy vněj. plášťů výšky do 25 m | t | 20.2886 |  | 0 |  | 0 |  | 0 | 15 | 0 | 0 | 0 | 0 | 0 |  | RTS 17/ I | RTS 17/ I | 1.872 | 37.98 |  |  |  |  | POL7_
Díl: | 721 | Vnitřní kanalizace |  |  |  | 0 |  | 0 |  | 0 |  | 0 |  | 0.08 |  | 0.03 |  |  |  |  | 0.97 |  |  |  |  | DIL
43 | 721242110RT1 | Lapače střešních splavenin D 110 mm, s otáč.kul.kloubem na odtoku, s košem , se suchou a nezámr.klapkou,čistícím víčkem a vylam.těs. kroužky pro připoj.potrub.svodů D 75, 90, 100 a 110 mm | kus | 1 |  | 0 |  | 0 |  | 0 | 15 | 0 | 0.07643 | 0.08 | 0 | 0 | 800-721 | RTS 17/ I | RTS 17/ I | 0.5 | 0.5 |  |  |  |  | POL1_
44 | 721242804R00 | Demontáž lapačů střešních splavenin DN 125 | kus | 1 |  | 0 |  | 0 |  | 0 | 15 | 0 | 0 | 0 | 0.02517 | 0.03 | 800-721 | RTS 17/ I | RTS 17/ I | 0.465 | 0.47 |  |  |  |  | POL1_
45 | R 01/721 | Kamerová zkouška kanalizace | m | 15 |  | 0 |  | 0 |  | 0 | 15 | 0 | 0 | 0 | 0 | 0 |  | Vlastní | Indiv | 0 | 0 |  |  |  |  | POL12_1
46 | 998721201R00 | Přesun hmot pro vnitřní kanalizaci v objektech výšky do 6 m | % |  |  | 0 |  | 0 |  | 0 | 15 | 0 | 0 | 0 | 0 | 0 | 800-721 | RTS 17/ I | RTS 17/ I | 0 | 0 |  |  |  |  | POL7_
|  | 50 m vodorovně, měřeno od těžiště půdorysné plochy skládky do těžiště půdorysné plochy objektu | [23 empty] | SPI
Díl: | 764 | Konstrukce klempířské |  |  |  | 0 |  | 0 |  | 0 |  | 0 |  | 0.23 |  | 0.13 |  |  |  |  | 54.89 |  |  |  |  | DIL
47 | 764331851R00 | Demontáž lemování zdí na střechách s tvrdou krytinou, rš 400 a 500 mm, sklonu přes 30 do 45° | m | 18 |  | 0 |  | 0 |  | 0 | 15 | 0 | 0 | 0 | 0.00298 | 0.05 | 800-764 | RTS 17/ I | RTS 17/ I | 0.057 | 1.03 |  |  |  |  | POL1_
|  | 18 |  | 18 | [21 empty] | VV | 0
48 | 764410850R00 | Demontáž oplechování parapetů Demontáž oplechování parapetů,rš od 100 do 330 mm | m | 2.2 |  | 0 |  | 0 |  | 0 | 15 | 0 | 0 | 0 | 0.00135 | 0 | 800-764 | RTS 17/ I | RTS 17/ I | 0.08 | 0.18 |  |  |  |  | POL1_7
|  | 0,44*5 |  | 2.2 | [21 empty] | VV | 0
49 | 764454802R00 | Demontáž odpadních trub nebo součástí trub kruhových , o průměru 120 mm | m | 28 |  | 0 |  | 0 |  | 0 | 15 | 0 | 0 | 0 | 0.00285 | 0.08 | 800-764 | RTS 17/ I | RTS 17/ I | 0.06 | 1.68 |  |  |  |  | POL1_
|  | 28 |  | 28 | [21 empty] | VV | 0
50 | 764908102R00 | Klempířské prvky z plechu s povrchovou úpravou okapový systém žlabový kotlík kónický, ocelový žárově zinkovaný plech s povrchovou úpravou, velikost 150 mm, v barvě hnědé | kus | 1 |  | 0 |  | 0 |  | 0 | 15 | 0 | 0.0004 | 0 | 0 | 0 | 800-764 | RTS 17/ I | RTS 17/ I | 0.45 | 0.45 |  |  |  |  | POL1_
51 | 764908110R00 | Klempířské prvky z plechu s povrchovou úpravou okapový systém odpadní trouby kruhové, ocelový žárově zinkovaný plech s povrchovou úpravou, průměr 120 mm, v barvě hnědé | m | 28 |  | 0 |  | 0 |  | 0 | 15 | 0 | 0.00345 | 0.1 | 0 | 0 | 800-764 | RTS 17/ I | RTS 17/ I | 0.356 | 9.97 |  |  |  |  | POL1_
|  | K04 : 28 |  | 28 | [21 empty] | VV | 0
52 | 764908302RV1 | Oplechování okraje střechy, rš 570 mm, poplastovaný plech tl. 0,6 mm, D+M | m | 5 |  | 0 |  | 0 |  | 0 | 15 | 0 | 0.00291 | 0.01 | 0 | 0 |  | Vlastní | Indiv | 0.9 | 4.5 |  |  |  |  | POL1_
|  | K05 : 5,00 |  | 5 | [21 empty] | VV | 0
53 | 764908302RV2 | Lemování zdí, rš 550 mm, poplastovaný plech tl. 0,6 mm, D+M | m | 18 |  | 0 |  | 0 |  | 0 | 15 | 0 | 0.00291 | 0.05 | 0 | 0 |  | Vlastní | Indiv | 0.9 | 16.2 |  |  |  |  | POL1_
|  | K06 : 18 |  | 18 | [21 empty] | VV | 0
54 | 764908302RV3 | Podatiková okapnice, rš 320 mm, poplastovaný plech tl. 0,6 mm, D+M | m | 20 |  | 0 |  | 0 |  | 0 | 15 | 0 | 0.00291 | 0.06 | 0 | 0 |  | Vlastní | Indiv | 0.9 | 18 |  |  |  |  | POL1_
|  | K07 : 20 |  | 20 | [21 empty] | VV | 0
55 | 764908304RV1 | Oplechování parapetů, rš 440 mm, poplastovaný plech tl.0,6 mm, D+M | m | 3 |  | 0 |  | 0 |  | 0 | 15 | 0 | 0.0037 | 0.01 | 0 | 0 |  | Vlastní | Indiv | 0.96 | 2.88 |  |  |  |  | POL1_
|  | K01 : 0,51*3 |  | 1.53 | [21 empty] | VV | 0
|  | K02 : 0,81*1 |  | 0.81 | [21 empty] | VV | 0
|  | K03 : 0,66*1 |  | 0.66 | [21 empty] | VV | 0
56 | 998764203R00 | Přesun hmot pro konstrukce klempířské Přesun hmot pro klempířské konstr., výšky do 24 m | % |  |  | 0 |  | 0 |  | 0 | 15 | 0 | 0 | 0 | 0 | 0 | 800-764 | RTS 17/ I | RTS 17/ I | 0 | 0 |  |  |  |  | POL7_
|  | 50 m vodorovně | [23 empty] | SPI
Díl: | D96 | Přesuny suti a vybouraných hmot |  |  |  | 0 |  | 0 |  | 0 |  | 0 |  | 0 |  | 0 |  |  |  |  | 4.34 |  |  |  |  | DIL
57 | 979011111R00 | Svislá doprava suti a vybour. hmot za 2.NP a 1.PP | t | 0.67084 |  | 0 |  | 0 |  | 0 | 15 | 0 | 0 | 0 | 0 | 0 |  | RTS 17/ I | RTS 17/ I | 0.933 | 0.63 |  |  |  |  | POL8_
58 | 979011121R00 | Příplatek za každé další podlaží | t | 3.3542 |  | 0 |  | 0 |  | 0 | 15 | 0 | 0 | 0 | 0 | 0 |  | RTS 17/ I | RTS 13/ II | 0.653 | 2.19 |  |  |  |  | POL8_0
59 | 979081111R00 | Odvoz suti a vybour. hmot na skládku do 1 km | t | 0.67084 |  | 0 |  | 0 |  | 0 | 15 | 0 | 0 | 0 | 0 | 0 |  | RTS 17/ I | RTS 17/ I | 0.49 | 0.33 |  |  |  |  | POL8_
|  | Včetně naložení na dopravní prostředek a složení na skládku, bez poplatku za skládku. | [23 empty] | POP
60 | 979081121R00 | Příplatek k odvozu za každý další 1 km | t | 6.0376 |  | 0 |  | 0 |  | 0 | 15 | 0 | 0 | 0 | 0 | 0 |  | RTS 17/ I | RTS 17/ I | 0 | 0 |  |  |  |  | POL8_
61 | 979082111R00 | Vnitrostaveništní doprava suti do 10 m | t | 0.67084 |  | 0 |  | 0 |  | 0 | 15 | 0 | 0 | 0 | 0 | 0 |  | RTS 17/ I | RTS 17/ I | 0.942 | 0.63 |  |  |  |  | POL8_
|  | Včetně případného složení na staveništní deponii. | [23 empty] | POP
62 | 979082121R00 | Příplatek k vnitrost. dopravě suti za dalších 5 m | t | 5.3668 |  | 0 |  | 0 |  | 0 | 15 | 0 | 0 | 0 | 0 | 0 |  | RTS 17/ I | RTS 17/ I | 0.105 | 0.56 |  |  |  |  | POL8_
63 | 979990001R00 | Poplatek za skládku stavební suti | t | 0.67084 |  | 0 |  | 0 |  | 0 | 15 | 0 | 0 | 0 | 0 | 0 |  | RTS 17/ I | RTS 17/ I | 0 | 0 |  |  |  |  | POL8_
[24 empty] | 15 | 21
| Celkem |  |  |  |  | 0 | [17 empty] | 0 | 0 | SUM
END