## Výkaz výměr
BRNO - Křenová 57 - Rekonstrukce a přístavba objektu - elektroinstalace
účel: SO 01 - rekonstrukce stávající budovy
č.: 29797/3811
Výkaz výměr
Poř. | Č položky | Název položky | Množství | Mj | Cena položky | Celkem
1 | 0101054 | Trubka ohebná PE, nízká mech.odolnost, Ø21,2/16mm | 1120 | m | 0 | 0
2 | 0101056 | Trubka ohebná PE, nízká mech.odolnost, Ø34,5/29mm | 710 | m | 0 | 0
3 | 0101077 | Ohebná dvouplášťová korugovaná chránička, červená, HDPE, Ø63/52mm | 160 | m | 0 | 0
4 | 0101092 | Trubka tuhá PVC, nízká mech.odolnost Ø16/13,7mm | 102 | m | 0 | 0
5 | 0101105 | Příchytka pro PVC trubku Ø16 | 148 | ks | 0 | 0
6 | 0104001 | Krabice instalační přístrojová prázdná univerzální d.73,5mm, h.43mm - lze spojit do řady - max.3 | 594 | ks | 0 | 0
7 | 0104002 | Krabice instalační protahovací prázdná univerzální d.73,5mm, h.43mm - s víčkem bez zapojení | 28 | ks | 0 | 0
8 | 0104003 | Krabice instalační odbočovací.73,5mm, h.43mm - s víčkem, vč.zapojení a pružinových svorek | 98 | ks | 0 | 0
9 | 0104009 | Skříň rozvodná, pod om., s víčkem, 234x176x79mm | 17 | ks | 0 | 0
10 | 0104023 | Drobný montážní materiál (svorky, spoj.mat., štítky, vázací pásky, apod.) | 1 | celek | 0 | 0
11 | 0104040 | Krabice do SDK přístrojová, dvojnásobná | 1 | ks | 0 | 0
12 | 0104041 | Krabice do SDK přístrojová, trojnásobná | 3 | ks | 0 | 0
13 | 0104042 | Krabice do SDK přístrojová, čtyřnásobná | 1 | ks | 0 | 0
14 | 0104045 | Krabice odbočná, na povrch, plasti, IP54, vč.víčka, zapojení a pružinových svorek | 11 | ks | 0 | 0
15 | 0105001 | osazení hmoždinky do cihlového zdiva HM 6 | 86 | ks | 0 | 0
16 | 0105002 | osazení hmoždinky do cihlového zdiva HM 8 | 212 | ks | 0 | 0
17 | 0105014 | osazení lustr.svorky do 3x4 vč.zapoj. | 23 | ks | 0 | 0
18 | 0201020 | Kabelový žebřík, 60x600, příčky pro 30cm | 4 | m | 0 | 0
19 | 0202004 | Kabelový žlab drátěný 150/50 se spojkami vč.podpěrek( bez víka) | 10 | m | 0 | 0
20 | 0202004 | Víko kabelového žlabu - 150 | 10 | m | 0 | 0
21 | 0204003 | protipožár.ucpávka průchod stěnou tl. 15cm | 0.5 | m2 | 0 | 0
22 | 0206023 | Podlahová krabice pro 12 modulů, kryt pro podl.krytinu, barva šedá | 1 | ks | 0 | 0
23 | 0206024 | Plastová instalační krabice do betonové podlahy k podl.krabici | 1 | ks | 0 | 0
24 | 0801005 | Kabel CYKY-O 3x1,5 pod omítku | 1405 | m | 0 | 0
25 | 0801006 | Kabel CYKY-J 3x1,5 pod omítku | 4510 | m | 0 | 0
26 | 0801012 | Kabel CYKY-J 3x2,5 pod omítku | 4815 | m | 0 | 0
27 | 0801015 | Kabel CYKY-J 5x2,5 pod omítku | 340 | m | 0 | 0
28 | 0801017 | Kabel CYKY-J 3x4 pod omítku | 25 | m | 0 | 0
29 | 0801019 | Kabel CYKY-J 5x4 pod omítku | 20 | m | 0 | 0
30 | 0801034 | Kabel CYKY-J 5x6 pod omítku | 628 | m | 0 | 0
31 | 0803038 | Vodič H07V-K 1x6 zel.žl. (pod om.) | 1810 | m | 0 | 0
32 | 0803046 | Vodič H07V-K 1x16 zel.žl. (pod om.) | 120 | m | 0 | 0
33 | 0806054 | Kabel JYTY-O 2x1 | 420 | m | 0 | 0
34 | 0806056 | Kabel JYTY-O 4x1 | 30 | m | 0 | 0
35 | 0806057 | KABEL ; JYTY-J 7x1 (TR) | 42 | m | 0 | 0
36 | 0806062 | KABEL ; J-Y(St)Y 4x2x0,8 | 30 | m | 0 | 0
37 | 0806227 | Šňůra ohebná H05VV-F 5x2,5 | 34 | m | 0 | 0
38 | 0806229 | Šňůra ohebná H05VV-F 5x4 | 3 | m | 0 | 0
39 | 0807001 | Kabel 1-CYKY-J 4x25 pod omítku | 8 | m | 0 | 0
40 | 0807008 | Kabel 1-CYKY-J 4x70 (tr) | 52 | m | 0 | 0
41 | 0813061 | Kabel ohniodolný CXKH-V (O) 3x1,5 P60-R B2ca s1 d0 (k total stop) | 22 | m | 0 | 0
42 | 0813064 | Kabel ohniodolný CXKH-V (J) 4x1,5 P60-R B2ca s1 d0 (k požárnímu odvětrání) | 40 | m | 0 | 0
43 | 0813065 | kabel sdělovací ohniodolný JE-H(St)H 4x2x0,8 E30/E60 (ovl.požárního odvětrání) | 40 | m | 0 | 0
44 | 1001001 | ukonč.vod.v rozv.vč.zap.a konc.do 2.5mm2 | 631 | ks | 0 | 0
45 | 1001002 | ukonč.vod.v rozv.vč.zap.a konc.do 6mm2 | 242 | ks | 0 | 0
46 | 1001004 | ukonč.vod.v rozv.vč.zap.a konc.do 25 mm2 | 8 | ks | 0 | 0
47 | 1001007 | ukonč.vod.v rozv.vč.zap.a konc.do 70 mm2 | 16 | ks | 0 | 0
48 | 1001150 | Pospojování kab.okem 6mm2 vč.označení symbolem | 12 | ks | 0 | 0
49 | 1004004 | ukonč.kab.smršt.zákl.do 4x95 mm2 | 1 | ks | 0 | 0
50 | 1101013 | Spínač nástěnný, PVC, řazení 1, bílý, IP44 | 4 | ks | 0 | 0
51 | 1101021 | Tlačítko černé, 1xNO, ve skříňce, na povrch | 1 | ks | 0 | 0
52 | 1101025 | Strojek spínače, řazení 1, bezšroubový | 30 | ks | 0 | 0
53 | 1101027 | Strojek spínače sériového, řazení 5, bezšroubový | 25 | ks | 0 | 0
54 | 1101028 | Strojek spínače střídavého, řazení 6, bezšroubový | 52 | ks | 0 | 0
55 | 1101029 | Strojek spínače křížového, řazení 7, bezšroubový | 18 | ks | 0 | 0
56 | 1101031 | Strojek spínače dvojitého střídavého, řazení 6+6, bezšroubový | 8 | ks | 0 | 0
57 | 1101034 | Strojek spínače, řazení 1S, signalizační, bezšroubový | 2 | ks | 0 | 0
58 | 1101035 | Strojek tlačítka, řazení 1/0, bezšroubový | 28 | ks | 0 | 0
59 | 1101038 | Doutnavka signalizační | 2 | ks | 0 | 0
60 | 1101039 | Rámeček pro přístroje, jednoduchý, bílý | 194 | ks | 0 | 0
61 | 1101040 | Rámeček pro přístroje, dvojnásobný vodorovný, bílý | 64 | ks | 0 | 0
62 | 1101042 | Rámeček pro přístroje, trojnásobný vodorovný, bílý | 21 | ks | 0 | 0
63 | 1101043 | Rámeček pro přístroje, čtyřnásobný vodorovný, bílý | 5 | ks | 0 | 0
64 | 1101044 | Kryt spínače, jednoduchý, bílý (pro strojky 1, 6, 7, 1/0) | 121 | ks | 0 | 0
65 | 1101045 | Kryt spínače, dělený, bílý (pro strojky 5, 6+6) | 33 | ks | 0 | 0
66 | 1101046 | Kryt spínače, s popisovým polem, bílý (pro zvonková tlačítka) | 8 | ks | 0 | 0
67 | 1101046 | Kryt spínače, s průzorem, bílý (pro strojky 1S) | 2 | ks | 0 | 0
68 | 1101054 | Přístroj spínací pro universální termostat, 16A/230V | 8 | ks | 0 | 0
69 | 1101055 | Ovládací jednotka termostatu s otočným ovládáním, bílá | 8 | ks | 0 | 0
70 | 1101114 | Časový spínač do krab.pod vypínač, pro zpožděné zapnutí a vypnutí ventilátoru | 18 | ks | 0 | 0
71 | 1101157 | Tlačítko požární červené (TOTAL STOP), pod sklem, 1xNC, pod om., vč.instalační krabice a štítku | 1 | ks | 0 | 0
72 | 1101243 | Automatický pohybový spínač, do krab.pod om., nástěnný, 180°, 20s-30min. | 5 | ks | 0 | 0
73 | 1101244 | Automatický pohybový spínač vestavný do SDK, stropní, 360°, 5s-20min. | 1 | ks | 0 | 0
74 | 1101305 | Spínač průmyslový, na povrch, 25A, 3pólový, bílý | 2 | ks | 0 | 0
75 | 1103017 | Zásuvka 230V/16A, pod om., bílá, bezšroubová | 197 | ks | 0 | 0
76 | 1103027 | Zásuvka 230V/16A, nástěnná, PVC, bílá, IP44, s víčkem | 11 | ks | 0 | 0
77 | 1103080 | Dvojzásuvka 230V/16A, pod om., bílá, bezšroubová | 149 | ks | 0 | 0
78 | 1103090 | Zásuvka 230V/16A, pod om., bílá, bezšroubová, s přepěťovou ochranou | 14 | ks | 0 | 0
79 | 1103120 | Zásuvka 230V/16A, 2P+T, modul 45mm, bílá (do podl.krabice) | 4 | ks | 0 | 0
80 | 1103133 | Zásuvka 230V/16A, montáž na DIN lištu | 2 | ks | 0 | 0
81 | 1104004 | Zásuvka 400V/16A/5p, nástěnná | 1 | ks | 0 | 0
82 | 1108010 | Sada pro nouzovou signalizaci: transformátor, kontrolní modul s optickou a akustickou signalizací, resetovací tlačítko, signální tahové tlačítko, | 1 | ks | 0 | 0
83 | 1108011 | Napájecí zdroj AC230V/DC24V, 1A, SELV | 1 | ks | 0 | 0
84 | 1108012 | Pisoárový senzor, pod nerezovým krytem, montážní plastová krabice s elmag.ventilem, 24V DC | 1 | ks | 0 | 0
85 | 1108021 | Centrála zařízení pro odvod tepla a kouře (ZOKT), ovl.pohonů světlíků, záložní napájení vestavěným akumulátorem | 1 | ks | 0 | 0
86 | 1108022 | Nouzové požární tlačítko s indikací | 4 | ks | 0 | 0
87 | 1109006 | Zásuvkové skříň 1x230V/16A + 1x400V/16A/5p, pod omítku, uzamykatelná, bílá | 1 | ks | 0 | 0
88 | 1202007 | POJISTKA VYKONOVA ; PN1-160A,GG PROV. | 3 | ks | 0 | 0
89 | 1401007 | Signalizační sloupek 230V AC, oranžový maják, akustický modul | 1 | ks | 0 | 0
90 | 1901001 | Montáž zapuštěné rozvodnice do 20kg | 11 | ks | 0 | 0
91 | 1901002 | Montáž nástěnné oceloplechové rozvodnice do 50kg | 1 | ks | 0 | 0
92 | 1901002 | Montáž zapuštěné rozvodnice do 50kg | 3 | ks | 0 | 0
93 | 1901004 | Montáž zapuštěné rozvodnice do 100kg | 1 | ks | 0 | 0
94 | 1901006 | Montáž zapuštěné rozvodnice do 150kg | 1 | ks | 0 | 0
95 | 1909001 | Skříň s přepěťovou ochranou, 230/400V, IP44, 3x svodič bleskového proudu tř.B, musí splňovat požadavky energetiky | 1 | ks | 0 | 0
96 | 1921001 | Dodávka - rozváděč RE (viz Specifikace č.1) | 1 | ks | 0 | 0
97 | 1921002 | Dodávka - rozváděč RSS (viz Specifikace č.2) | 1 | ks | 0 | 0
98 | 1921003 | Dodávka - rozváděč RS1 (viz Specifikace č.3) | 1 | ks | 0 | 0
99 | 1921004 | Dodávka - rozváděč RS2.1 (viz Specifikace č.4) | 1 | ks | 0 | 0
100 | 1921005 | Dodávka - rozváděč RS2.2 (viz Specifikace č.5) | 1 | ks | 0 | 0
101 | 1921007 | Dodávka - rozváděč RS4 (viz Specifikace č.6) | 1 | ks | 0 | 0
102 | 1921008 | Dodávka - rozváděč RB (viz Specifikace č.7) | 8 | ks | 0 | 0
103 | 1921009 | Dodávka - rozváděč R-MAR (viz Specifikace č.8) | 1 | ks | 0 | 0
104 | 2001017 | Svítidlo Aa - přisazené žárovkové, max.1x60W, 1xE27, IP43, kovová montura, skleněný kryt | 51 | ks | 0 | 0
105 | 2001018 | Svítidlo Ab - přisazené žárovkové, max.2x60W, 2xE27, IP43, kovová montura, skleněný kryt | 34 | ks | 0 | 0
106 | 2001020 | Svítidlo E - nástěnné venkovní svítidlo, barva šedá, materiál hliník, 1x12W, E27, IP44, tř.II, d=195mm, v=135mm | 12 | ks | 0 | 0
107 | 2001021 | Svítidlo Ec - nástěnné venkovní svítidlo, barva šedá, materiál hliník, 1x12W, E27, IP44, tř.II, d=195mm, v=135mm, integrované pohybové čidlo | 12 | ks | 0 | 0
108 | 2002003 | Svítidlo C - přisazené zářivkové pod kuch.linku, s vypínačem, 1x18W, G13, IP20, tělo hliník, kryt plast, 684x35x70mm, el.předřadník | 10 | ks | 0 | 0
109 | 2002004 | Svítidlo D - přisazené, zářivkové, výklopné, 1x13W, T5, 230V/50Hz, IP20, materiál kov/sklo, barva stříbrná, 584x85x29mm, el.předřadník | 8 | ks | 0 | 0
110 | 2002006 | Svítidlo B - přisazené zářivkové, 2x36W, G136, IP40, těleso ocelový plech, kryt opálový plast, 1293x208x77mm, el.předřadník | 16 | ks | 0 | 0
111 | 2002012 | Svítidlo G - přisazené, zářivkové, 2x36W, T8, IP20, hliníková mřížka, 1260x266x65mm, el.předřadník | 28 | ks | 0 | 0
112 | 2002020 | Svítidlo F - přisazené, zářivkové, průmyslové, 2x58W, T8, IP65, korpus i kryt z polykarbonátu, 1570x136x90mm, el.předřadník | 8 | ks | 0 | 0
113 | 2005001 | Svítidlo N - přisazené, nouzové, svítící při výpadku, 1x11W, IP65, vestavěný akumulátor, doba svícení 1 hod., piktogram | 23 | ks | 0 | 0
114 | 2006002 | Objímka E27 pro žárovku | 2 | ks | 0 | 0
115 | 2012001 | Zářivka lineární T5, 13W, 4000K (svítidla D) | 8 | ks | 0 | 0
116 | 2012004 | Zářivka lineární T8, 18W, 4000K (svítidla C) | 10 | ks | 0 | 0
117 | 2012014 | Zářivka lineární T8, 36W, 4000K (svítidla B, G) | 88 | ks | 0 | 0
118 | 2012024 | Zářivka lineární T8, 58W, 4000K (svítidla F) | 16 | ks | 0 | 0
119 | 2012032 | Zářivka kompaktní 12W, E27, 4000K (svítidla E, Ec) | 24 | ks | 0 | 0
120 | 2012033 | Zářivka kompaktní 20W, E27, 4000K (svítidla Aa, Ab) | 121 | ks | 0 | 0
121 | 2201002 | OCEL POZINK.; PASOVINA 30/4 uzem. na povrchu bez nátěru | 50 | m | 0 | 0
122 | 2201006 | Svodový vodič FeZn-drát-prům.10mm (0,62kg/m) - vč.mont.podpěr | 20 | m | 0 | 0
123 | 2201014 | Svodový drát Al Mg Si - polotvrdý T/2 - prům. 8 mm (0,135kg/m) - bez mont.podpěr | 185 | m | 0 | 0
124 | 2202009 | Držák jímací tyče + vruty - kotvení do krovu | 3 | ks | 0 | 0
125 | 2202014 | Ochranná stříška k jímací tyči | 3 | ks | 0 | 0
126 | 2202022 | Jímací tyč - 2m - AlMgSi s rovným koncem | 3 | ks | 0 | 0
127 | 2203008 | Podpěra vedení pod pálenou nebo betonovou krytinu | 46 | ks | 0 | 0
128 | 2203011 | Podpěra vedení na hřeben | 20 | ks | 0 | 0
129 | 2203030 | Podpěra vedení do zdi, plastová, 55mm, průchozí otvor, vrut | 48 | ks | 0 | 0
130 | 2204002 | Svorka uzemňovací pásek - pásek | 8 | ks | 0 | 0
131 | 2204003 | Svorka uzemňovací pásek - drát | 8 | ks | 0 | 0
132 | 2204004 | Svorka připojovací | 4 | ks | 0 | 0
133 | 2204006 | Svorka okapová | 3 | ks | 0 | 0
134 | 2204007 | Svorka zkušební | 3 | ks | 0 | 0
135 | 2204010 | Svorka k jímací tyči | 12 | ks | 0 | 0
136 | 2204021 | Svorka potrubní k okapovému svodu | 6 | ks | 0 | 0
137 | 2204022 | Svorka universální s jednou příložkou | 6 | ks | 0 | 0
138 | 2204023 | Svorka universální bez středové destičky | 24 | ks | 0 | 0
139 | 2204032 | Lišta velká pro vyrovnání potenciálu - kompletní | 7 | ks | 0 | 0
140 | 2204041 | Svorka zemnící ZS16 (posp.potrubí), vč.pásku | 8 | ks | 0 | 0
141 | 2204043 | Svorka zemnící ZS4 | 45 | ks | 0 | 0
142 | 2205001 | Ochranný úhelník, délka 1,7m | 3 | ks | 0 | 0
143 | 2205005 | Držák ochranného úhelníku - středový, s vrutem | 6 | ks | 0 | 0
144 | 2205010 | Označovač svodu, plast | 3 | ks | 0 | 0
145 | 2205026 | Nátěr svodového vodiče nebo zemnícího pásku, 20cm nad a 30cm pod zemí | 5 | ks | 0 | 0
146 | 2205026 | nátěr zemnící svorky asfaltem - v zemi | 16 | ks | 0 | 0
147 | 2502011 | Teplotní snímač příložný, Pt100, -30..+130°C | 3 | ks | 0 | 0
148 | 2502011 | Teplotní snímač stonkový IP54, Ni1000 | 1 | ks | 0 | 0
149 | 2502012 | Teplotní snímač prostorový, Pt100, -30..+100°C | 1 | ks | 0 | 0
150 | 2502014 | Venkovní snímač teploty, -30+60, 4-20mA, IP65 | 1 | ks | 0 | 0
151 | 2502032 | Snímač tlakový, 0..10bar, 4..20mA | 2 | ks | 0 | 0
152 | 2502038 | Plovákový spínač - detekce zaplavení kotelny | 1 | ks | 0 | 0
153 | 2502039 | Detektor úniku zemního plynu | 1 | ks | 0 | 0
154 | 2505002 | Napojení oběhového čerpadla | 3 | ks | 0 | 0
155 | 2507002 | Zkušební provoz a zprovoznění | 30 | hod | 0 | 0
156 | 2507004 | Softwarové práce | 1 | celek | 0 | 0
157 | 2806001 | Topný kabel pro podl.topení, 10W/m, 230V, délka 50m, studený konec | 8 | ks | 0 | 0
158 | 2901001 | Demontáž stávající elektroinstalace | 150 | hod | 0 | 0
159 | 2902004 | Vyhledání stávajících rozvodů | 30 | hod | 0 | 0
160 | 2903001 | Revize a vystavení výchozí revizní zprávy - elektroinstalace | 1 | celek | 0 | 0
161 | 2903001 | Revize a vystavení výchozí revizní zprávy - ochrana před bleskem | 1 | celek | 0 | 0
162 | 2903012 | Spolupráce s revizním technikem | 12 | hod | 0 | 0
163 | 2906001 | Nespecifikované montážní práce | 80 | hod | 0 | 0
164 | 2906012 | Koordinace s ostatními profesemi | 40 | hod | 0 | 0
165 | 2906014 | Zabezpečení pracoviště | 20 | hod | 0 | 0
166 | 3007002 | Elektrický zámek | 1 | ks | 0 | 0
167 | 3007004 | Domácí telefon, digitální, interkom, barva bílá | 8 | ks | 0 | 0
168 | 3007005 | Domácí videotelefon, digitální, barevný displej 3,5" TFT, s pamětí obrazy, barva bílá | 7 | ks | 0 | 0
169 | 3007007 | Zvonkové tablo - modul kamery | 1 | ks | 0 | 0
170 | 3007008 | Zvonkové tablo - modul el.vrátného, 2 tlačítka | 1 | ks | 0 | 0
171 | 3007009 | Zvonkové tablo - modul tlačítek, 8 tlačítek | 2 | ks | 0 | 0
172 | 3007010 | Zvonkové tablo - montážní rámeček pro 2x2 moduly | 1 | ks | 0 | 0
173 | 3007011 | Montážní krabice pod omítku pro zvonkové tablo | 1 | ks | 0 | 0
174 | 4001016 | Kabel UTP, cat.6, 250MHz 4P, NH plášť | 1220 | m | 0 | 0
175 | 4006007 | UTP modul RJ45 MiniJack, cat.6 | 71 | ks | 0 | 0
176 | 4007002 | Modulární patch panel 24 pozic, 1U | 4 | ks | 0 | 0
177 | 4010015 | Přístroj zásuvky datové UTP RJ45 keystone, cat.6 | 41 | ks | 0 | 0
178 | 4010017 | Kryt zásuvky komunikační a datové pro nosnou masku, bílý | 20 | ks | 0 | 0
179 | 4010018 | Maska nosná pro 2 moduly keystone | 20 | ks | 0 | 0
180 | 4010020 | Zásuvka RJ45, cat.6, UTP, modul 45mm | 2 | ks | 0 | 0
181 | 4011051 | Rozváděč datový 19" jednodílný, 6U/400mm, celoskleněné dveře | 3 | ks | 0 | 0
182 | 4011054 | Rozváděč R-SLP, pod om. 600x640x180, RAL 9016, DIN lišty | 1 | ks | 0 | 0
183 | 4012016 | Rozvodný panel 230V s přep.ochranou 5pozic | 3 | ks | 0 | 0
184 | 4013009 | Ukončení datového kabelu UTP | 54 | ks | 0 | 0
185 | 4014002 | Měření segmentu, jednoduché bez protokolu | 48 | ks | 0 | 0
186 | 4601012 | vytyč.trati kab.vedení v zastavěném prostoru | 0.025 | km | 0 | 0
187 | 4604004 | Uzemnění - výkop+zához ručně 30cm/šíř., 60cm/hl. | 55 | bm | 0 | 0
188 | 4620073 | kabel.rýha 50cm/šíř. 120cm/hl. zem.tř.3 | 25 | m | 0 | 0
189 | 4642008 | kabel.lože z kop.písku rýha 65cm tl.10cm | 25 | m | 0 | 0
190 | 4649002 | fólie výstražná z PVC šířky 33cm | 50 | m | 0 | 0
191 | 4656073 | ruč.zához.kab.rýhy 50cm šíř.120cm hl.zem.tř.3 | 25 | m | 0 | 0
192 | 4662005 | provizorní úprava terénu zem.tř.3 | 50 | m2 | 0 | 0
193 | 5001003 | Kabel koax. H121 - 75 Ohmu CU PVC - do žlabu,TR | 630 | m | 0 | 0
194 | 5002010 | Zás.TV+R-koncová - strojek | 11 | ks | 0 | 0
195 | 5002011 | Zás.TV+R-průběžná - strojek | 8 | ks | 0 | 0
196 | 5002012 | Kryt zásuvky TV+R, bílý | 19 | ks | 0 | 0
197 | 5003005 | Rozbočovač anténní, 12x výstup, 13dB, 5-1000MHz | 1 | ks | 0 | 0
198 | 5004001 | Zesilovač pro DVB-T2 | 1 | ks | 0 | 0
199 | 5004005 | Napájecí zdroj 12V pro zesilovač | 1 | ks | 0 | 0
200 | 5005001 | Anténní set pro příjem DVB-T vysílání (UHF, VHF, FM) | 1 | ks | 0 | 0
201 | 5007001 | Rozvodnice STA 600x600x250 | 1 | ks | 0 | 0
202 | 5007004 | Stožár anténní | 1 | ks | 0 | 0
203 | 5007012 | Zkušební provoz - uvedení do provozu | 15 | hod | 0 | 0
204 | 5007014 | Konektor F - na koaxiální kabel 50 Ohm | 22 | ks | 0 | 0
205 | 7503001 | EPS - Autonomní požární detektor, baterie 9V | 8 | ks | 0 | 0
206 | 8003001 | vybour.otv.cihl.malt.cem.do 0,0225m2 tl.do 150mm | 42 | ks | 0 | 0
207 | 8003003 | vybour.otv.cihl.malt.cem.do 0.0225m2 tl.do 450mm | 18 | ks | 0 | 0
208 | 8003004 | vybour.otv.cihl.malt.cem.do 0.0225m2 tl.do 600mm | 4 | ks | 0 | 0
209 | 8006007 | vysek.zdi cihl.kapsy-krab.<100x100x50mm | 749 | ks | 0 | 0
210 | 8006008 | vysek.zdi cihl.kapsy-krab.<250x150x100mm | 17 | ks | 0 | 0
211 | 8009001 | vysek.rýh cihla do hl.30mm š.do 30mm | 920 | m | 0 | 0
212 | 8009002 | vysek.rýh cihla do hl.30mm š.do 70mm | 465 | m | 0 | 0
213 | 8009005 | vysek.rýh cihla do hl.50mm š.do 150mm | 152 | m | 0 | 0
214 | 8009009 | vysek.rýh cihla do hl.100mm š.do 100mm | 50 | m | 0 | 0
215 | 8009010 | vysek.rýh cihla do hl.100mm š.do 150mm | 38 | m | 0 | 0
216 | 8013001 | průraz stropem 0,0225/do 450mm | 14 | ks | 0 | 0
217 | 8015002 | Zabetonování prostupu do 100x200mm | 14 | ks | 0 | 0
218 | 8016010 | Sádra stavební a 30kg | 13 | bal | 0 | 0
219 | 8017001 | Vrtání otvoru do zdiva cihlového do prům.10mm,do hl. 100mm | 340 | ks | 0 | 0
220 | 8017002 | Vrtání otvoru do zdiva cihlového do prům.16mm,do hl. 100mm | 94 | ks | 0 | 0
221 | 8060001 | Odvoz suti na skládku do 20km, kontejner 2m3 | 3 | ks | 0 | 0
222 | 8701001 | Napojení ventilátoru 1x230V, do 3x2,5mm | 18 | ks | 0 | 0
223 | 8701002 | Napojení venkovní kondenzační jednotky 1x230V, do 3x6mm | 1 | ks | 0 | 0
224 | 8701003 | Napojení vzduchotechnické jednotky 1x230V, do 3x2,5mm | 2 | ks | 0 | 0
225 | 9501041 | Napojení el.zásobníkového ohřívače vody 1x230V, do 3x2,5mm | 1 | ks | 0 | 0
226 | 9902001 | Vypracování skutečné projektové dokumentace | 1 | celek | 0 | 0
227 | 9902002 | Zkreslení skutečného stavu na stavbě | 22 | hod | 0 | 0