## List1
Soupis prací a dodávek
Název zakázky :
SO-01: KŘENOVÁ 57, BRNO - REKONSTRUKCE STÁVAJÍCÍ BUDOVY
Projektová dokumentace byla vypracována podle ČSN, vyhlášek a zákonů platných v době zpracování projektové dokumentace. Dodavatel VZT provede kontrolu kusů jednotlivých pozic. Standard vybraných výrobků je popsán v Technické zprávě projektové dokumentace pro výběr zhotovitele a realizaci stavby profese VZT.
Pozice | Popis | M.J. | Množství
Zařízení č.1 - Rekuperační větrání kavárny a zázemí
všechny níže uvedené položky zař.č.1 viz. výkresy Půdorys 1.NP
1.01 | Rekuperační VZT jednotka pro přívod a odvod vzduchu ve skladbě: | ks | 1
800 m3/h, 150Pa, podstropní provedení, entalpický výměník s účinností až 86 %, hmotnost 48 kg, ventilátory pro přívod odvod vzduchu
4 stupně otáček ventilátoru, hladina akustického tlaku na nejvyšší stupeň 34,5 dB(A) 1,5 m od jednotky
filtr přiváděného vzduchu
Včetně nástěnného kabelového ovladače, kabelky délky 10 m, včetně drážky, krabice pod ovladač a propojení
všechny technické parametry-viz tabulka "Přehled výkonů po zařízeních"; Standard VZT jednotky je popsán v Technické zprávě PD profese VZT
Popis standardů je v technické zprávě PD VZT
1.02 | Samočinná žaluziová klapka nasávací 400 x 200 včetně rámu, ochranného síta | ks | 1
1.03 | Zpětná klapka pro kruhové potrubí DN250 | ks | 2
1.04 | Škrtící klapka těsná do kruhového potrubí DN 250 | ks | 1
1.05 | Škrtící klapka těsná do kruhového potrubí DN 200 | ks | 3
1.06 | Škrtící klapka těsná do kruhového potrubí DN 125 | ks | 3
1.07 | Vířivá vyústka, čtvercová čelní deska, přívodní s nastavitelnými lamelami, horizontální připojení, regulační klapka | ks | 2
v nástavci, 600 x 24, včetně připojovací krabice a regulační klapky daného průměru na nástavci potrubí
1.08 | Vířivá vyústka, čtvercová čelní deska, odtahová, horizontální připojení, regulační klapka | ks | 2
v nástavci, 500 x 24, včetně připojovací krabice a regulační klapky daného průměru na nástavci potrubí
1.09 | Talířový ventil plastový 200 přívodní + rámeček | ks | 1
- včetně regulační klapky daného průměru na nástavci potrubí
1.10 | Talířový ventil plastový 200 odvodní + rámeček | ks | 1
- včetně regulační klapky daného průměru na nástavci potrubí
1.11 | Talířový ventil plastový 125 odvodní + rámeček | ks | 5
- včetně regulační klapky daného průměru na nástavci potrubí
1.12 | dveřní mřížka - dodávka stavby
1.13 | dveřní mřížka - dodávka stavby
1.14 | Ochrané síto do potrubí na výfuk vzduchu dn 200 | ks | 2
1.15 | Čtyřhranné ocel. potrubí sk. I do obvodu, třída těsnosti C : | m2 | 7
1.16 | Kruhové ocel. potrubí sk. I do průměru, třída těsnosti C : | m2 | 54
1.17 | Ohebná hadice Sonoflex MO - 127 | bm | 8
1.18 | Ohebná hadice Sonoflex MO - 203 | bm | 10
1.19 | Ohebná hadice Sonoflex MO - 254 | bm | 4
1.20 | Tvrzená, nenasákavá tepelná izolace tl. 4 cm - iz. deskami nebo pásy | m2 | 32
s Al. polepem přip. na trny, přelepení spojů Al. páskou
1.21 | Protipožární izolace s atestem - odolnost 45 minut | m2 | 5
včetně provedení požárních ucpávek
1.22-1.99 | NEOBSAZENO
1.100 | Požární klapka kruhová s atestem, odolnost 90 min, d250, teplotní a ruční spuštění | ks | 1
provedení požárních ucpávek je součástí dodávky PBŘ stavby - viz PD profese PBŘ
včetně příslušenství pro montáž dle montážního návodu výrobce
1.101 | Požární klapka kruhová s atestem, odolnost 90 min, d250, teplotní a ruční spuštění | ks | 1
provedení požárních ucpávek je součástí dodávky PBŘ stavby - viz PD profese PBŘ
včetně příslušenství pro montáž dle montážního návodu výrobce
1.102 | Požární klapka kruhová s atestem, odolnost 90 min, d250, teplotní a ruční spuštění | ks | 1
provedení požárních ucpávek je součástí dodávky PBŘ stavby - viz PD profese PBŘ
včetně příslušenství pro montáž dle montážního návodu výrobce
1.103 | Požární klapka kruhová s atestem, odolnost 90 min, d250, teplotní a ruční spuštění | ks | 1
provedení požárních ucpávek je součástí dodávky PBŘ stavby - viz PD profese PBŘ
včetně příslušenství pro montáž dle montážního návodu výrobce
1.104 | Požární klapka kruhová s atestem, odolnost 90 min, d250, teplotní a ruční spuštění | ks | 1
provedení požárních ucpávek je součástí dodávky PBŘ stavby - viz PD profese PBŘ
včetně příslušenství pro montáž dle montážního návodu výrobce
Neobsazeno
| Montážní materiál | kg | 40
| Zaregulování | h | 6
| Dopravné (% z ceny materiálu) | % | 3.6
| Přesun hmot (% z ceny montáže) | % | 10
| Inženýrská koordinační činnost | hod | 40
| Komplexní zkoušky, uvedení do provozu | hod | 15
| Zaškolení obsluhy | hod | 4
| Autorizované měření hluku | hod | 15
| Vypracování provozního řádu | ks | 1
| Vypracování PD skutečného provedení | ks | 1
Zařízení č.2 -NEOBSAZENO
Zařízení č.3 - Podtlakové odvětrání provozovny kavárny 2 v 1.NP
všechny níže uvedené položky zař.č.3 viz. výkresy Půdorys 1.NP
3.01 | Tichý nástěnný axiální ventilátor vel. 100 - 50m3/h, 25Pa | ks | 1
3.02 | NEOBSAZENO
3.03 | Tichý nástěnný axiální ventilátor vel. 200 - 50m3/h, 40Pa | ks | 1
3.04 | Tichý nástěnný axiální ventilátor vel. 100 - 50m3/h, 25Pa | ks | 1
3.05 | Tichý nástěnný axiální ventilátor vel. 300 - 150m3/h, 45Pa | ks | 1
3.06 | Digestoř s ventilátorem, osvětlením a zpětnou klapkou, 3.st otáček | ks | 1
3.07 | Výfuková přetlaková plastová žaluzie DN 200 | ks | 1
3.08 | Výfuková přetlaková plastová žaluzie DN 125 | ks | 1
3.09 | NEOBSAZENO
3.10 | Ochrané síto do potrubí na výfuk vzduchu dn 200 | ks | 1
3.11 | Kruhové ocel. potrubí sk. I do průměru, třída těsnosti C : | m2 | 23
3.12-3.99 | Neobsazeno
3.100 | Požární klapka kruhová s atestem, odolnost 90 min, d160, teplotní a ruční spouštění | ks | 1
provedení požárních ucpávek je součástí dodávky PBŘ stavby - viz PD profese PBŘ
včetně příslušenství pro montáž dle montážního návodu výrobce
| Montážní materiál | kg | 10
| Zaregulování | h | 4
| Dopravné (% z ceny materiálu) | % | 3.6
| Přesun hmot (% z ceny montáže) | % | 10
| Inženýrská koordinační činnost | hod | 10
| Komplexní zkoušky, uvedení do provozu | hod | 2
| Zaškolení obsluhy | hod | 1
| Autorizované měření hluku | hod | 4
| Vypracování provozního řádu | ks | 1
| Vypracování PD skutečného provedení | ks | 1
Zařízení č.4 - Podtlakové odvětrání zázemí obchodní jednotky v 1.NP
všechny níže uvedené položky zař.č.4 viz. výkresy Půdorys 1.NP
4.01 | Nástěnný radiální ventilátor vel. 175 Design - 50m3/h, 140Pa | ks | 1
4.02 | Nástěnný radiální ventilátor vel. 250 Design - 150m3/h, 160pa | ks | 1
4.03 | Ochrané síto do potrubí na výfuk vzduchu dn 200 | ks | 1
4.04 | Kruhové ocel. potrubí sk. I do průměru, třída těsnosti C : | m2 | 22
4.05 | Protipožární izolace s atestem - odolnost 45 minut | m2 | 1
včetně provedení požárních ucpávek
4.06-4.99 | Neobsazeno
4.100 | Požární klapka kruhová s atestem, odolnost 90 min, d160, teplotní a ruční spouštění | ks | 1
provedení požárních ucpávek je součástí dodávky PBŘ stavby - viz PD profese PBŘ
včetně příslušenství pro montáž dle montážního návodu výrobce
| Montážní materiál | kg | 10
| Zaregulování | h | 4
| Dopravné (% z ceny materiálu) | % | 3.6
| Přesun hmot (% z ceny montáže) | % | 10
| Inženýrská koordinační činnost | hod | 10
| Komplexní zkoušky, uvedení do provozu | hod | 2
| Zaškolení obsluhy | hod | 1
| Autorizované měření hluku | hod | 4
| Vypracování provozního řádu | ks | 1
| Vypracování PD skutečného provedení | ks | 1
Zařízení č.5 - Podtlakové odvětrání hygienických zázemí bytů
všechny níže uvedené položky zař.č.5 viz. výkresy Půdorys 1.NP až 3.NP
5.01 | Nástěnný radiální ventilátor vel. 250 Design - 150m3/h, 160pa | ks | 1
5.02 | Nástěnný radiální ventilátor vel. 250 Design - 150m3/h, 160pa | ks | 1
5.03 | Nástěnný radiální ventilátor vel. 250 Design - 150m3/h, 160pa | ks | 1
5.04 | Nástěnný radiální ventilátor vel. 175 Design - 50m3/h, 140Pa | ks | 1
5.05 | Nástěnný radiální ventilátor vel. 250 Design - 150m3/h, 160pa | ks | 1
5.06 | Nástěnný radiální ventilátor vel. 250 Design - 150m3/h, 160pa | ks | 1
5.07 | Nástěnný radiální ventilátor vel. 250 Design - 150m3/h, 160pa | ks | 1
5.08 | Nástěnný radiální ventilátor vel. 250 Design - 150m3/h, 160pa | ks | 1
5.09 | Nástěnný radiální ventilátor vel. 175 Design - 50m3/h, 140Pa | ks | 1
5.10 | Nástěnný radiální ventilátor vel. 250 Design - 150m3/h, 160pa | ks | 1
5.11 | Ochrané síto do potrubí na výfuk vzduchu dn 200 | ks | 1
5.12 | Kruhové ocel. potrubí sk. I do průměru, třída těsnosti C : | m2 | 44
5.13 | Protipožární izolace s atestem - odolnost 45 minut | m2 | 2
včetně provedení požárních ucpávek
5.14-5.99 | Neobsazeno
5.100 | Požární klapka kruhová s atestem, odolnost 90 min, d160, teplotní a ruční spouštění | ks | 1
provedení požárních ucpávek je součástí dodávky PBŘ stavby - viz PD profese PBŘ
5.101 | Požární klapka kruhová s atestem, odolnost 90 min, d160, teplotní a ruční spouštění | ks | 1
provedení požárních ucpávek je součástí dodávky PBŘ stavby - viz PD profese PBŘ
5.102 | Požární klapka kruhová s atestem, odolnost 90 min, d160, teplotní a ruční spouštění | ks | 1
provedení požárních ucpávek je součástí dodávky PBŘ stavby - viz PD profese PBŘ
5.103 | Požární klapka kruhová s atestem, odolnost 90 min, d160, teplotní a ruční spouštění | ks | 1
provedení požárních ucpávek je součástí dodávky PBŘ stavby - viz PD profese PBŘ
5.104 | Požární klapka kruhová s atestem, odolnost 90 min, d160, teplotní a ruční spouštění | ks | 1
provedení požárních ucpávek je součástí dodávky PBŘ stavby - viz PD profese PBŘ
5.105 | Požární klapka kruhová s atestem, odolnost 90 min, d160, teplotní a ruční spouštění | ks | 1
provedení požárních ucpávek je součástí dodávky PBŘ stavby - viz PD profese PBŘ
| Montážní materiál | kg | 20
| Zaregulování | h | 8
| Dopravné (% z ceny materiálu) | % | 3.6
| Přesun hmot (% z ceny montáže) | % | 10
| Inženýrská koordinační činnost | hod | 20
| Komplexní zkoušky, uvedení do provozu | hod | 4
| Zaškolení obsluhy | hod | 1
| Autorizované měření hluku | hod | 8
| Vypracování provozního řádu | ks | 1
| Vypracování PD skutečného provedení | ks | 1
Zařízení č.6 - Podtlakové odvětrání odsavačů par bytů
všechny níže uvedené položky zař.č.6 viz. výkresy Půdorys 1.NP až 3.NP
6.01 | Digestoř s ventilátorem, osvětlením a zpětnou klapkou, 3.st otáček, 150m3/h, 100Pa | ks | 1
6.02 | Digestoř s ventilátorem, osvětlením a zpětnou klapkou, 3.st otáček, 150m3/h, 100Pa | ks | 1
6.03 | Digestoř s ventilátorem, osvětlením a zpětnou klapkou, 3.st otáček, 150m3/h, 100Pa | ks | 1
6.04 | Digestoř s ventilátorem, osvětlením a zpětnou klapkou, 3.st otáček, 150m3/h, 100Pa | ks | 1
6.05 | Digestoř s ventilátorem, osvětlením a zpětnou klapkou, 3.st otáček, 150m3/h, 100Pa | ks | 1
6.06 | Digestoř s ventilátorem, osvětlením a zpětnou klapkou, 3.st otáček, 150m3/h, 100Pa | ks | 1
6.07 | Digestoř s ventilátorem, osvětlením a zpětnou klapkou, 3.st otáček, 150m3/h, 100Pa | ks | 1
6.08 | Digestoř s ventilátorem, osvětlením a zpětnou klapkou, 3.st otáček, 150m3/h, 100Pa | ks | 1
6.09 | Ochrané síto do potrubí na výfuk vzduchu dn 200 | ks | 2
6.10 | Kruhové ocel. potrubí sk. I do průměru, třída těsnosti C : | m2 | 46
6.11 | Protipožární izolace s atestem - odolnost 45 minut | m2 | 2
včetně provedení požárních ucpávek
6.12-6.99 | Neobsazeno
6.100 | Požární klapka kruhová s atestem, odolnost 90 min, d160, teplotní a ruční spouštění | ks | 1
provedení požárních ucpávek je součástí dodávky PBŘ stavby - viz PD profese PBŘ
6.101 | Požární klapka kruhová s atestem, odolnost 90 min, d160, teplotní a ruční spouštění | ks | 1
provedení požárních ucpávek je součástí dodávky PBŘ stavby - viz PD profese PBŘ
6.102 | Požární klapka kruhová s atestem, odolnost 90 min, d160, teplotní a ruční spouštění | ks | 1
provedení požárních ucpávek je součástí dodávky PBŘ stavby - viz PD profese PBŘ
6.103 | Požární klapka kruhová s atestem, odolnost 90 min, d160, teplotní a ruční spouštění | ks | 1
provedení požárních ucpávek je součástí dodávky PBŘ stavby - viz PD profese PBŘ
6.104 | Požární klapka kruhová s atestem, odolnost 90 min, d160, teplotní a ruční spouštění | ks | 1
provedení požárních ucpávek je součástí dodávky PBŘ stavby - viz PD profese PBŘ
6.105 | Požární klapka kruhová s atestem, odolnost 90 min, d160, teplotní a ruční spouštění | ks | 1
provedení požárních ucpávek je součástí dodávky PBŘ stavby - viz PD profese PBŘ
| Montážní materiál | kg | 20
| Zaregulování | h | 4
| Dopravné (% z ceny materiálu) | % | 3.6
| Přesun hmot (% z ceny montáže) | % | 10
| Inženýrská koordinační činnost | hod | 20
| Komplexní zkoušky, uvedení do provozu | hod | 4
| Zaškolení obsluhy | hod | 1
| Autorizované měření hluku | hod | 8
| Vypracování provozního řádu | ks | 1
| Vypracování PD skutečného provedení | ks | 1
Zařízení č.7 - Podtlakové odvětrání 4.NP
všechny níže uvedené položky zař.č.7 viz. výkresy Půdorys 4.NP
7.01 | Digestoř s ventilátorem, osvětlením a zpětnou klapkou, 3.st otáček, 150m3/h, 100Pa | ks | 1
7.02 | Odvodní potrubní ventilátor diagonální dvouotáčkový 350/125, 200m3/h, 70Pa | ks | 1
7.03 | Talířový ventil plastový 125 odvodní + rámeček | ks | 4
- včetně regulační klapky daného průměru na nástavci potrubí
7.04 | Zpětná klapka pro kruhové potrubí DN125 | ks | 2
7.05 | Kruhové ocel. potrubí sk. I do průměru, třída těsnosti C : | m2 | 9
7.06 | Ohebná hadice Sonoflex MO - 127 | bm | 10
7.07-7.99 | Neobsazeno
7.100 | Požární klapka kruhová s atestem, odolnost 90 min, d160 | ks | 1
provedení požárních ucpávek je součástí dodávky PBŘ stavby - viz PD profese PBŘ
7.101 | Požární klapka kruhová s atestem, odolnost 90 min, d160 | ks | 1
provedení požárních ucpávek je součástí dodávky PBŘ stavby - viz PD profese PBŘ
| Montážní materiál | kg | 10
| Zaregulování | h | 4
| Dopravné (% z ceny materiálu) | % | 3.6
| Přesun hmot (% z ceny montáže) | % | 10
| Inženýrská koordinační činnost | hod | 10
| Komplexní zkoušky, uvedení do provozu | hod | 2
| Zaškolení obsluhy | hod | 1
| Autorizované měření hluku | hod | 4
| Vypracování provozního řádu | ks | 1
| Vypracování PD skutečného provedení | ks | 1
Zařízení č.8 - NEOBSAZENO
Zařízení č.9 - Klimatizace kavárny v 1.NP
všechny níže uvedené položky zař.č.9 viz. výkresy Půdorys 1.NP
9.01 | Venkovní kondenzační jednotka Qch = 8,3 kW, Qt = 9 kW | ks | 1
R410a, Hladina ak.tlaku 50dB(A), SEER=5,2, SCOP=3,9
Topení do -15°C
všechny technické parametry-viz tabulka "Přehled výkonů po zařízeních"; Standard VZT jednotky je popsán v Technické zprávě PD profese VZT
9.02 | Vnitřní nástěnná jednotka Qch = 4,2 kW, Qt = 4,5 kW, včetně infraovládání | ks | 2
Hladina akust.tlaku 28 dB(A)
všechny technické parametry-viz tabulka "Přehled výkonů po zařízeních"; Standard VZT jednotky je popsán v Technické zprávě PD profese VZT
9.03 | Předizolované chladivové potrubí včetně izolace:
| Cu potrubí 6/10 | bm | 26
Cu potrubí procházející po střešní konstrukci bude opatřeno ochrannou páskou
9.04 | Spojení konden.,vnit.jednotek, komunik.kabeláží | bm | 26
| Doplnění chladiva do systému R410 A | kg | 5
| Montážní materiál | kg | 20
| Zaregulování | h | 2
| Dopravné (% z ceny materiálu) | % | 3.6
| Přesun hmot (% z ceny montáže) | % | 10
| Inženýrská koordinační činnost | hod | 8
| Komplexní zkoušky, uvedení do provozu | hod | 2
| Zaškolení obsluhy | hod | 1
| Autorizované měření hluku | hod | 4
| Vypracování provozního řádu | ks | 1
| Vypracování PD skutečného provedení | ks | 1
0
Zařízení č.10 - Klimatizace 4.NP
všechny níže uvedené položky zař.č.10 viz. výkresy Půdorys 4.NP
10.01 | Venkovní kondenzační jednotka vel. 140 | ks | 1
Qch = 15,5 kW, Qt = 18 kW
R410a, Hladina ak.tlaku 51dB(A) - ve vzdálenosi 1 m a výšce 1,5 m od jednotky, EER=2,91, COP=3,38
Topení do -15°C
všechny technické parametry-viz tabulka "Přehled výkonů po zařízeních"; Standard VZT jednotky je popsán v Technické zprávě PD profese VZT
10.02 | Branch box pro 5 vnitřních jednotek | ks | 1
10.03 | 4-směrná kazetová jednotka v.50, včetně č.k., Lp=30dB(A), včetně dekoračního panelu pro infra ovládání | ks | 1
10.04 | 4-směrná kazetová jednotka v.25, včetně č.k., Lp=28dB(A), včetně dekoračního panelu pro infra ovládání | ks | 1
10.05 | Nástěnná jednotka vel.25, včetně č.k., Lp=21dB(A), včetně dekoračního panelu pro infra ovládání | ks | 1
Kazetové jednotky jsou vybavené čerpadlem kondenzátu
Předizolované chladivové potrubí včetně izolace:
| Cu potrubí 6/10 | bm | 14
| Cu potrubí 6/12 | bm | 12
| Cu potrubí 10/16 | bm | 8
Cu potrubí procházející po střešní konstrukci bude opatřeno ochrannou páskou
| Spojení konden.,vnit.jednotek, komunik.kabeláží | bm | 34
| Doplnění chladiva do systému R410 A | kg | 5
| Montážní materiál | kg | 30
| Zaregulování | h | 3
| Dopravné (% z ceny materiálu) | % | 3.6
| Přesun hmot (% z ceny montáže) | % | 10
| Inženýrská koordinační činnost | hod | 12
| Komplexní zkoušky, uvedení do provozu | hod | 2
| Zaškolení obsluhy | hod | 1
| Autorizované měření hluku | hod | 4
| Vypracování provozního řádu | ks | 1
| Vypracování PD skutečného provedení | ks | 1