## Stavební rozpočet
Slepý stavební rozpočet
Název stavby: |  |  | Křenová 57 - rekonstrukce domu | Doba výstavby: |  |  |  | Objednatel: | Statutární město Brno, m.č. Brno-Střed
Druh stavby: |  |  | SO 01 - Plynovod | Začátek výstavby: |  |  |  | Projektant: | ing. Machovec
Lokalita: |  |  | Křenová, Brno | Konec výstavby: |  |  |  | Zhotovitel:
JKSO: |  |  |  | Zpracováno dne: |  | 21.11.2017 |  | Zpracoval: | ing. Machovec
Č | Objekt | Kód | Zkrácený popis / Varianta | M.j. | Množství | Jednot. | Náklady (Kč) |  |  | Hmotnost (t) |  | Cenová
|  |  | Rozměry |  |  | cena (Kč) | Dodávka | Montáž | Celkem | Jednot. | Celkem | soustava | Přesuny | Typ skupiny | HSV mat | HSV prac | PSV mat | PSV prac | Mont mat | Mont prac | Ostatní mat.
|  | 723 | Vnitřní plynovod |  |  |  | 0 | 0 | 0 |  | 0.77907 | [17 empty] | 0 | 0 | 0
1 |  | 723150303R00 | Potrubí ocelové hladké černé svařované D 25x2,6 | m | 2 | 0 | 0 | 0 | 0 | 0.00585 | 0.0117 | RTS II / 2017 | 0 |  | 0 | 0 | 0 | 0 | 0 | 0 | 0 | 0 | 0 | 0 | 15 | 0 | 0 | 7 |  |  |  | 0 | 0 | 723_ | 72_ | _ | 0 | 0 | 0 | 0.0117
|  |  | 2 |  | 2
2 |  | 723150306R00 | Potrubí ocelové hladké černé svařované D 44,5x2,6 | m | 53 | 0 | 0 | 0 | 0 | 0.00734 | 0.38902 | RTS II / 2017 | 0 |  | 0 | 0 | 0 | 0 | 0 | 0 | 0 | 0 | 0 | 0 | 15 | 0 | 0 | 7 |  |  |  | 0 | 0 | 723_ | 72_ | _ | 0 | 0 | 0 | 0.38902
|  |  | 13+17+9+14 |  | 53
3 |  | 723150312R00 | Potrubí ocelové hladké černé svařované D 57x2,9 | m | 2 | 0 | 0 | 0 | 0 | 0.00806 | 0.01612 | RTS II / 2017 | 0 |  | 0 | 0 | 0 | 0 | 0 | 0 | 0 | 0 | 0 | 0 | 15 | 0 | 0 | 7 |  |  |  | 0 | 0 | 723_ | 72_ | _ | 0 | 0 | 0 | 0.01612
|  |  | 2 |  | 2
4 |  | 723150368R00 | Potrubí ocel. černé svařované - chráničky D 76/3,2 | m | 4 | 0 | 0 | 0 | 0 | 0.00633 | 0.02532 | RTS II / 2017 | 0 |  | 0 | 0 | 0 | 0 | 0 | 0 | 0 | 0 | 0 | 0 | 15 | 0 | 0 | 7 |  |  |  | 0 | 0 | 723_ | 72_ | _ | 0 | 0 | 0 | 0.02532
|  |  | 4 |  | 4
5 |  | 723150801R00 | Demontáž potrubí ocel.hladkého svařovaného D 32 | m | 10 | 0 | 0 | 0 | 0 | 0.00279 | 0.0279 | RTS II / 2017 | 0 |  | 0 | 0 | 0 | 0 | 0 | 0 | 0 | 0 | 0 | 0 | 15 | 0 | 0 | 7 |  |  |  | 0 | 0 | 723_ | 72_ | _ | 0 | 0 | 0 | 0.0279
|  |  | 10 |  | 10
6 |  | 723150802R00 | Demontáž potrubí ocel.hladkého svařovaného D 44 | m | 30 | 0 | 0 | 0 | 0 | 0.00498 | 0.1494 | RTS II / 2017 | 0 |  | 0 | 0 | 0 | 0 | 0 | 0 | 0 | 0 | 0 | 0 | 15 | 0 | 0 | 7 |  |  |  | 0 | 0 | 723_ | 72_ | _ | 0 | 0 | 0 | 0.1494
|  |  | 30 |  | 30
7 |  | 723150803R00 | Demontáž potrubí ocel.hladkého svařovaného D 76 | m | 25 | 0 | 0 | 0 | 0 | 0.00578 | 0.1445 | RTS II / 2017 | 0 |  | 0 | 0 | 0 | 0 | 0 | 0 | 0 | 0 | 0 | 0 | 15 | 0 | 0 | 7 |  |  |  | 0 | 0 | 723_ | 72_ | _ | 0 | 0 | 0 | 0.1445
|  |  | 25 |  | 25
8 |  | 723160204R00 | Přípojka k plynoměru, závitová bez ochozu G 1 | kus | 1 | 0 | 0 | 0 | 0 | 0.00325 | 0.00325 | RTS II / 2017 | 0 |  | 0 | 0 | 0 | 0 | 0 | 0 | 0 | 0 | 0 | 0 | 15 | 0 | 0 | 7 |  |  |  | 0 | 0 | 723_ | 72_ | _ | 0 | 0 | 0 | 0.00325
|  |  | 1 |  | 1
9 |  | 723160334R00 | Rozpěrka přípojky plynoměru G 1 | kus | 1 | 0 | 0 | 0 | 0 | 0.00018 | 0.00018 | RTS II / 2017 | 0 |  | 0 | 0 | 0 | 0 | 0 | 0 | 0 | 0 | 0 | 0 | 15 | 0 | 0 | 7 |  |  |  | 0 | 0 | 723_ | 72_ | _ | 0 | 0 | 0 | 0.00018
|  |  | 1 |  | 1
10 |  | 723160805R00 | Demontáž přípojek k plynoměru,závitových G 5/4 | pár | 1 | 0 | 0 | 0 | 0 | 0.00722 | 0.00722 | RTS II / 2017 | 0 |  | 0 | 0 | 0 | 0 | 0 | 0 | 0 | 0 | 0 | 0 | 15 | 0 | 0 | 7 |  |  |  | 0 | 0 | 723_ | 72_ | _ | 0 | 0 | 0 | 0.00722
|  |  | 1 |  | 1
11 |  | 723160832R00 | Demontáž rozpěrky přípojek plynoměru, G 5/4 | kus | 1 | 0 | 0 | 0 | 0 | 0.00091 | 0.00091 | RTS II / 2017 | 0 |  | 0 | 0 | 0 | 0 | 0 | 0 | 0 | 0 | 0 | 0 | 15 | 0 | 0 | 7 |  |  |  | 0 | 0 | 723_ | 72_ | _ | 0 | 0 | 0 | 0.00091
|  |  | 1 |  | 1
12 |  | 723190901R00 | Uzavření nebo otevření plynového potrubí | kus | 2 | 0 | 0 | 0 | 0 | 0 | 0 | RTS II / 2017 | 0 |  | 0 | 0 | 0 | 0 | 0 | 0 | 0 | 0 | 0 | 0 | 15 | 0 | 0 | 7 |  |  |  | 0 | 0 | 723_ | 72_ | _ | 0 | 0 | 0 | 0
|  |  | 2 |  | 2
13 |  | 723190907R00 | Odvzdušnění a napuštění plynového potrubí | m | 57 | 0 | 0 | 0 | 0 | 0 | 0 | RTS II / 2017 | 0 |  | 0 | 0 | 0 | 0 | 0 | 0 | 0 | 0 | 0 | 0 | 15 | 0 | 0 | 7 |  |  |  | 0 | 0 | 723_ | 72_ | _ | 0 | 0 | 0 | 0
|  |  | 2+13+17+9+14+2 |  | 57
14 |  | 723190909R00 | Zkouška tlaková plynového potrubí | kus | 1 | 0 | 0 | 0 | 0 | 0 | 0 | RTS II / 2017 | 0 |  | 0 | 0 | 0 | 0 | 0 | 0 | 0 | 0 | 0 | 0 | 15 | 0 | 0 | 7 |  |  |  | 0 | 0 | 723_ | 72_ | _ | 0 | 0 | 0 | 0
|  |  | 1 |  | 1
15 |  | 723190917R00 | Navaření odbočky na plynové potrubí DN 50 | kus | 1 | 0 | 0 | 0 | 0 | 0.00025 | 0.00025 | RTS II / 2017 | 0 |  | 0 | 0 | 0 | 0 | 0 | 0 | 0 | 0 | 0 | 0 | 15 | 0 | 0 | 7 |  |  |  | 0 | 0 | 723_ | 72_ | _ | 0 | 0 | 0 | 0.00025
|  |  | 1 napojení na st. HUP |  | 1
16 |  | 723220911R00 | Vyčištění a promazání kužele plynovod.kohoutu | kus | 1 | 0 | 0 | 0 | 0 | 1e-05 | 1e-05 | RTS II / 2017 | 0 |  | 0 | 0 | 0 | 0 | 0 | 0 | 0 | 0 | 0 | 0 | 15 | 0 | 0 | 7 |  |  |  | 0 | 0 | 723_ | 72_ | _ | 0 | 0 | 0 | 1e-05
|  |  | 1 |  | 1
17 |  | 723235112R00 | Kohout kulový,vnitřní-vnitřní z. DN 20 | kus | 2 | 0 | 0 | 0 | 0 | 0.00037 | 0.00074 | RTS II / 2017 | 0 |  | 0 | 0 | 0 | 0 | 0 | 0 | 0 | 0 | 0 | 0 | 15 | 0 | 0 | 7 |  |  |  | 0 | 0 | 723_ | 72_ | _ | 0 | 0 | 0 | 0.00074
|  |  | 2 |  | 2
18 |  | 723235113R00 | Kohout kulový,vnitřní-vnitřní z. DN 25 | kus | 2 | 0 | 0 | 0 | 0 | 0.00066 | 0.00132 | RTS II / 2017 | 0 |  | 0 | 0 | 0 | 0 | 0 | 0 | 0 | 0 | 0 | 0 | 15 | 0 | 0 | 7 |  |  |  | 0 | 0 | 723_ | 72_ | _ | 0 | 0 | 0 | 0.00132
|  |  | 2 |  | 2
19 |  | 723235516R00 | Kohout kul.protipož.přímý, DN 40 | kus | 1 | 0 | 0 | 0 | 0 | 0.001 | 0.001 | RTS II / 2017 | 0 |  | 0 | 0 | 0 | 0 | 0 | 0 | 0 | 0 | 0 | 0 | 15 | 0 | 0 | 7 |  |  |  | 0 | 0 | 723_ | 72_ | _ | 0 | 0 | 0 | 0.001
|  |  | 1 |  | 1
20 |  | 723261912R00 | Montáž plynoměrů PS-2, PS-6 | kus | 1 | 0 | 0 | 0 | 0 | 0.00017 | 0.00017 | RTS II / 2017 | 0 |  | 0 | 0 | 0 | 0 | 0 | 0 | 0 | 0 | 0 | 0 | 15 | 0 | 0 | 7 |  |  |  | 0 | 0 | 723_ | 72_ | _ | 0 | 0 | 0 | 0.00017
|  |  | 1 |  | 1
21 |  | 723290823R00 | Přesun vybouraných hmot - plynovody, H 12 - 24 m | t | 0.32 | 0 | 0 | 0 | 0 | 0 | 0 | RTS II / 2017 | 0 |  | 0 | 0 | 0 | 0 | 0 | 0 | 0 | 0 | 0 | 0 | 15 | 0 | 0 | 7 |  |  |  | 0 | 0 | 723_ | 72_ | _ | 0 | 0 | 0 | 0
|  |  | 0,0279+0,1494+0,1445 |  | 0.32
|  | RTS komentář: | vodorovně do 100 m
22 |  | 723239105R00 | Montáž plynovodních armatur, 2 závity, G 6/4 | kus | 2 | 0 | 0 | 0 | 0 | 3e-05 | 6e-05 | RTS II / 2017 | 0 |  | 0 | 0 | 0 | 0 | 0 | 0 | 0 | 0 | 0 | 0 | 15 | 0 | 0 | 7 |  |  |  | 0 | 0 | 723_ | 72_ | _ | 0 | 0 | 0 | 6e-05
|  |  | 2 |  | 2
|  | 783 | Nátěry |  |  |  | 0 | 0 | 0 |  | 0.00376 | [17 empty] | 0 | 0 | 0
23 |  | 783424140R00 | Nátěr syntetický potrubí do DN 50 mm Z + 2x | m | 34 | 0 | 0 | 0 | 0 | 7e-05 | 0.00238 | RTS II / 2017 | 0 |  | 0 | 0 | 0 | 0 | 0 | 0 | 0 | 0 | 0 | 0 | 15 | 0 | 0 | 7 |  |  |  | 0 | 0 | 783_ | 78_ | _ | 0 | 0 | 0 | 0.00238
žlutý
|  |  | 1+17+14+2 |  | 34
24 |  | 783491111R00 | Nátěr asfaltový potrubí do DN 50 mm dvojnásobný | m | 23 | 0 | 0 | 0 | 0 | 6e-05 | 0.00138 | RTS II / 2017 | 0 |  | 0 | 0 | 0 | 0 | 0 | 0 | 0 | 0 | 0 | 0 | 15 | 0 | 0 | 7 |  |  |  | 0 | 0 | 783_ | 78_ | _ | 0 | 0 | 0 | 0.00138
|  |  | 23 |  | 23
|  | H723 | Vnitřní plynovod |  |  |  | 0 | 0 | 0 |  | 0 | [17 empty] | 0 | 0 | 0
25 |  | 998723103R00 | Přesun hmot pro vnitřní plynovod, výšky do 24 m | t | 0.78 | 0 | 0 | 0 | 0 | 0 | 0 | RTS II / 2017 | 0 |  | 0 | 0 | 0 | 0 | 0 | 0 | 0 | 0 | 0 | 0 | 15 | 0 | 0 | 5 |  |  |  | 0 | 0 | H723_ | 9_ | _ | 0 | 0 | 0 | 0
|  |  | 0,7791 |  | 0.78
|  |  | Ostatní materiál |  |  |  | 0 | 0 | 0 |  | 0 | [17 empty] | 0 | 0 | 0
26 |  | 7230000VD | Revize plynovodních zařízení | kus | 1 | 0 | 0 | 0 | 0 | 0 | 0 | vlastní | 0 |  | 0 | 0 | 0 | 0 | 0 | 0 | 0 | 0 | 0 | 0 | 15 | 0 | 0 | 0 |  |  |  | 0 | 0 | Z99999_ | Z_ | _ | 0 | 0 | 0 | 0
|  |  | 1 |  | 1
27 |  | 7230002VD | Filtr plynový DN40 | kus | 1 | 0 | 0 | 0 | 0 | 0 | 0 | průzkum trhu | 0 |  | 0 | 0 | 0 | 0 | 0 | 0 | 0 | 0 | 0 | 0 | 15 | 0 | 0 | 0 |  |  |  | 0 | 0 | Z99999_ | Z_ | _ | 0 | 0 | 0 | 0
|  |  | 1 |  | 1
|  | RTS komentář: | Plynový filtr pro průtok plynu s vysokou filtrační schopností zachytávat prach a nečistoty. Je vhodný na ochranu všech za ním instalovaných zařízení. Filtrační vložka z polypropylénových vláken v kovovém rámu je vhodná na zachytávání prachu a dalších nečistot do velikosti 5µm. Vlastnosti: teplota okolí -15...+80°C třída filtrace G4 instalace do horizontálních a vertikálních potrubí max. provozní tlak 6bar (600 kPa)
28 |  | 7230004VD | Detektor hořlavých plynů DHP | kus | 1 | 0 | 0 | 0 | 0 | 0 | 0 | vlastní | 0 |  | 0 | 0 | 0 | 0 | 0 | 0 | 0 | 0 | 0 | 0 | 15 | 0 | 0 | 0 |  |  |  | 0 | 0 | Z99999_ | Z_ | _ | 0 | 0 | 0 | 0
|  |  | 1 |  | 1
|  | RTS komentář: | Detekovaný plyn: zemní plyn Jednostupňový detektor hořlavých plynů DHP umožňuje včasné zjištění uniklého plynu, automatickou ventilaci objektu, uzavření přívodu plynu a varování obsluhy. Detektor při úniku plynu signalizuje zvukově a světelně překročení nastavené hranice koncentrace plynu. Prostřednictvím přepínacích kontaktů relé pak ovládá i zabezpečovaná zařízení.
29 |  | 7230005VD | Elektromag. bezp. vent. DN40 | kus | 1 | 0 | 0 | 0 | 0 | 0 | 0 | průzkum trhu | 0 |  | 0 | 0 | 0 | 0 | 0 | 0 | 0 | 0 | 0 | 0 | 15 | 0 | 0 | 0 |  |  |  | 0 | 0 | Z99999_ | Z_ | _ | 0 | 0 | 0 | 0
|  |  | 1 |  | 1
|  | RTS komentář: | Havarijní elektromagnetický ventil určený pro plynná paliva s možností ručního ovládání. Použití je pro uzavření nízkotlakého (5 kPa) nebo středotlakého (400 kPa) potrubního rozvodu plynu. Ventil je proveden pro ruční otevírání (vytažení táhla ventilu) a elektromagnetické uzavírání elektrickým ipmulsem. Doporučujeme používat před ventilem filtry nečistot. Vlastnosti: dvoucestný havarijní ventil bez napětí otevřený (NO) DN 40 / vnitřní závit pracovní přetlak 0-400 kPa vhodné pro plynná paliva vč. propan-butanu teplota média max. 80°C spínací čas max. 1s krytí IP 54 Ventil je dodáván vč. napájecí cívky a konektoru.
30 |  | 7230009VD | Skříňka uzávěrů (plech, uzavíratelná, větratelná - 500x500x250, vč. montáže | kus | 1 | 0 | 0 | 0 | 0 | 0 | 0 | vlastní | 0 |  | 0 | 0 | 0 | 0 | 0 | 0 | 0 | 0 | 0 | 0 | 15 | 0 | 0 | 0 |  |  |  | 0 | 0 | Z99999_ | Z_ | _ | 0 | 0 | 0 | 0
|  |  | 1 |  | 1
31 |  | 723pot0009VD | Uchycovací materiál pro plynovodní potrubí | kus | 1 | 0 | 0 | 0 | 0 | 0 | 0 | vlastní | 0 |  | 0 | 0 | 0 | 0 | 0 | 0 | 0 | 0 | 0 | 0 | 15 | 0 | 0 | 0 |  |  |  | 0 | 0 | Z99999_ | Z_ | _ | 0 | 0 | 0 | 0
|  |  | 1 |  | 1
[7 empty] | Celkem: |  | 0
Poznámka:

## Stavební rozpočet - součet
Slepý stavební rozpočet - rekapitulace
Název stavby: | Křenová 57 - rekonstrukce domu |  | Objednatel: | Statutární město Brno, m.č. Brno-Střed
Druh stavby: | SO 01 - Plynovod |  | Projektant: | ing. Machovec
Lokalita: | Křenová, Brno |  | Zhotovitel:
Zpracoval: | ing. Machovec |  | Zpracováno dne: | 21.11.2017
Objekt | Kód | Zkrácený popis | Náklady (Kč) - dodávka | Náklady (Kč) - Montáž | Náklady (Kč) - celkem | Celková hmotnost (t)
| 723 | Vnitřní plynovod | 0 | 0 | 0 | 0.77907 | T | 0
| 783 | Nátěry | 0 | 0 | 0 | 0.00376 | T | 0
| H723 | Vnitřní plynovod | 0 | 0 | 0 | 0 | T | 0
|  | Ostatní materiál | 0 | 0 | 0 | 0 | T | 0
|  |  |  | Celkem: | 0

## Výkaz výměr
Výkaz výměr
Název stavby: |  | Křenová 57 - rekonstrukce domu |  | Objednatel: | Statutární město Brno, m.č. Brno-Střed
Druh stavby: |  | SO 01 - Plynovod |  | Projektant: | ing. Machovec
Lokalita: |  | Křenová, Brno |  | Zhotovitel:
Zpracoval: |  | ing. Machovec |  | Zpracováno dne: | 21.11.2017
Č | Objekt | Kód | Zkrácený popis / Varianta |  | M.j. | Množství | Cenová soustava
1 |  | 723150303R00 | Potrubí ocelové hladké černé svařované D 25x2,6 |  | m | 2 | RTS II / 2017
|  |  | 2 |  |  | 2
2 |  | 723150306R00 | Potrubí ocelové hladké černé svařované D 44,5x2,6 |  | m | 53 | RTS II / 2017
|  |  | 13+17+9+14 |  |  | 53
3 |  | 723150312R00 | Potrubí ocelové hladké černé svařované D 57x2,9 |  | m | 2 | RTS II / 2017
|  |  | 2 |  |  | 2
4 |  | 723150368R00 | Potrubí ocel. černé svařované - chráničky D 76/3,2 |  | m | 4 | RTS II / 2017
|  |  | 4 |  |  | 4
5 |  | 723150801R00 | Demontáž potrubí ocel.hladkého svařovaného D 32 |  | m | 10 | RTS II / 2017
|  |  | 10 |  |  | 10
6 |  | 723150802R00 | Demontáž potrubí ocel.hladkého svařovaného D 44 |  | m | 30 | RTS II / 2017
|  |  | 30 |  |  | 30
7 |  | 723150803R00 | Demontáž potrubí ocel.hladkého svařovaného D 76 |  | m | 25 | RTS II / 2017
|  |  | 25 |  |  | 25
8 |  | 723160204R00 | Přípojka k plynoměru, závitová bez ochozu G 1 |  | kus | 1 | RTS II / 2017
|  |  | 1 |  |  | 1
9 |  | 723160334R00 | Rozpěrka přípojky plynoměru G 1 |  | kus | 1 | RTS II / 2017
|  |  | 1 |  |  | 1
10 |  | 723160805R00 | Demontáž přípojek k plynoměru,závitových G 5/4 |  | pár | 1 | RTS II / 2017
|  |  | 1 |  |  | 1
11 |  | 723160832R00 | Demontáž rozpěrky přípojek plynoměru, G 5/4 |  | kus | 1 | RTS II / 2017
|  |  | 1 |  |  | 1
12 |  | 723190901R00 | Uzavření nebo otevření plynového potrubí |  | kus | 2 | RTS II / 2017
|  |  | 2 |  |  | 2
13 |  | 723190907R00 | Odvzdušnění a napuštění plynového potrubí |  | m | 57 | RTS II / 2017
|  |  | 2+13+17+9+14+2 |  |  | 57
14 |  | 723190909R00 | Zkouška tlaková plynového potrubí |  | kus | 1 | RTS II / 2017
|  |  | 1 |  |  | 1
15 |  | 723190917R00 | Navaření odbočky na plynové potrubí DN 50 |  | kus | 1 | RTS II / 2017
|  |  | 1 napojení na st. HUP |  |  | 1
16 |  | 723220911R00 | Vyčištění a promazání kužele plynovod.kohoutu |  | kus | 1 | RTS II / 2017
|  |  | 1 |  |  | 1
17 |  | 723235112R00 | Kohout kulový,vnitřní-vnitřní z. DN 20 |  | kus | 2 | RTS II / 2017
|  |  | 2 |  |  | 2
18 |  | 723235113R00 | Kohout kulový,vnitřní-vnitřní z. DN 25 |  | kus | 2 | RTS II / 2017
|  |  | 2 |  |  | 2
19 |  | 723235516R00 | Kohout kul.protipož.přímý, DN 40 |  | kus | 1 | RTS II / 2017
|  |  | 1 |  |  | 1
20 |  | 723261912R00 | Montáž plynoměrů PS-2, PS-6 |  | kus | 1 | RTS II / 2017
|  |  | 1 |  |  | 1
21 |  | 723290823R00 | Přesun vybouraných hmot - plynovody, H 12 - 24 m |  | t | 0.32 | RTS II / 2017
|  |  | 0,0279+0,1494+0,1445 |  |  | 0.32
|  | RTS komentář: | vodorovně do 100 m
22 |  | 723239105R00 | Montáž plynovodních armatur, 2 závity, G 6/4 |  | kus | 2 | RTS II / 2017
|  |  | 2 |  |  | 2
23 |  | 783424140R00 | Nátěr syntetický potrubí do DN 50 mm Z + 2x |  | m | 34 | RTS II / 2017
|  |  | žlutý |  |  | 0
|  |  | 1+17+14+2 |  |  | 34
24 |  | 783491111R00 | Nátěr asfaltový potrubí do DN 50 mm dvojnásobný |  | m | 23 | RTS II / 2017
|  |  | 23 |  |  | 23
25 |  | 998723103R00 | Přesun hmot pro vnitřní plynovod, výšky do 24 m |  | t | 0.78 | RTS II / 2017
|  |  | 0,7791 |  |  | 0.78
26 |  | 7230000VD | Revize plynovodních zařízení |  | kus | 1 | vlastní
|  |  | 1 |  |  | 1
27 |  | 7230002VD | Filtr plynový DN40 |  | kus | 1 | průzkum trhu
|  |  | 1 |  |  | 1
|  | RTS komentář: | Plynový filtr pro průtok plynu s vysokou filtrační schopností zachytávat prach a nečistoty. Je vhodný na ochranu všech za ním instalovaných zařízení. Filtrační vložka z polypropylénových vláken v kovovém rámu je vhodná na zachytávání prachu a dalších nečistot do velikosti 5µm. Vlastnosti: teplota okolí -15...+80°C třída filtrace G4 instalace do horizontálních a vertikálních potrubí max. provozní tlak 6bar (600 kPa)
28 |  | 7230004VD | Detektor hořlavých plynů DHP |  | kus | 1 | vlastní
|  |  | 1 |  |  | 1
|  | RTS komentář: | Detekovaný plyn: zemní plyn Jednostupňový detektor hořlavých plynů DHP umožňuje včasné zjištění uniklého plynu, automatickou ventilaci objektu, uzavření přívodu plynu a varování obsluhy. Detektor při úniku plynu signalizuje zvukově a světelně překročení nastavené hranice koncentrace plynu. Prostřednictvím přepínacích kontaktů relé pak ovládá i zabezpečovaná zařízení.
29 |  | 7230005VD | Elektromag. bezp. vent. DN40 |  | kus | 1 | průzkum trhu
|  |  | 1 |  |  | 1
|  | RTS komentář: | Havarijní elektromagnetický ventil určený pro plynná paliva s možností ručního ovládání. Použití je pro uzavření nízkotlakého (5 kPa) nebo středotlakého (400 kPa) potrubního rozvodu plynu. Ventil je proveden pro ruční otevírání (vytažení táhla ventilu) a elektromagnetické uzavírání elektrickým ipmulsem. Doporučujeme používat před ventilem filtry nečistot. Vlastnosti: dvoucestný havarijní ventil bez napětí otevřený (NO) DN 40 / vnitřní závit pracovní přetlak 0-400 kPa vhodné pro plynná paliva vč. propan-butanu teplota média max. 80°C spínací čas max. 1s krytí IP 54 Ventil je dodáván vč. napájecí cívky a konektoru.
30 |  | 7230009VD | Skříňka uzávěrů (plech, uzavíratelná, větratelná - 500x500x250, vč. montáže |  | kus | 1 | vlastní
|  |  | 1 |  |  | 1
31 |  | 723pot0009VD | Uchycovací materiál pro plynovodní potrubí |  | kus | 1 | vlastní
|  |  | 1 |  |  | 1
Poznámka:

## Krycí list rozpočtu
Krycí list slepého rozpočtu
Název stavby: |  | Křenová 57 - rekonstrukce domu |  | Objednatel: | Statutární město Brno, m.č. Brno-Střed |  | IČ/DIČ:
Druh stavby: |  | SO 01 - Plynovod |  | Projektant: | ing. Machovec |  | IČ/DIČ:
Lokalita: |  | Křenová, Brno |  | Zhotovitel: |  |  | IČ/DIČ:
Začátek výstavby: |  |  |  | Konec výstavby: |  |  | Položek: | 31
JKSO: |  |  |  | Zpracoval: | ing. Machovec |  | Datum: | 21.11.2017
Rozpočtové náklady v Kč
A | Základní rozpočtové náklady |  | B | Doplňkové náklady |  | C | Náklady na umístění stavby (NUS)
HSV | Dodávky | 0 | Práce přesčas |  | 0 | Zařízení staveniště |  | 0
| Montáž | 0 | Bez pevné podl. |  | 0 | Mimostav. doprava |  | 0
PSV | Dodávky | 0 | Kulturní památka |  | 0 | Územní vlivy |  | 0
| Montáž | 0 |  |  |  | Provozní vlivy |  | 0
"M" | Dodávky | 0 |  |  |  | Ostatní |  | 0
| Montáž | 0 |  |  |  | NUS z rozpočtu |  | 0
Ostatní materiál |  | 0
Přesun hmot a sutí |  | 0
ZRN celkem |  | 0 | DN celkem |  | 0 | NUS celkem |  | 0
|  |  | DN celkem z obj. |  | 0 | NUS celkem z obj. |  | 0
ORN celkem
[6 empty] | ORN celkem z obj. |  | 0
Základ 0% |  | 0
Základ 15% |  | 0 | DPH 15% |  | 0 | Celkem bez DPH |  | 0
Základ 21% |  | 0 | DPH 21% |  | 0 | Celkem včetně DPH |  | 0
Projektant |  |  | Objednatel |  |  | Zhotovitel
Datum, razítko a podpis |  |  | Datum, razítko a podpis |  |  | Datum, razítko a podpis
Poznámka: