## Stavební rozpočet
Slepý stavební rozpočet
Název stavby: |  |  | Křenová 57 - rekonstrukce domu | Doba výstavby: |  |  |  | Objednatel: | Statutární město Brno, m.č. Brno-střed
Druh stavby: |  |  | ZTI - SO 02 - novostavba občanského klubu | Začátek výstavby: |  |  |  | Projektant: | ing.Machovec
Lokalita: |  |  | Křenová, Brno | Konec výstavby: |  |  |  | Zhotovitel:
JKSO: |  |  |  | Zpracováno dne: |  | 21.11.2017 |  | Zpracoval: | ing.Machovec
Č | Objekt | Kód | Zkrácený popis / Varianta | M.j. | Množství | Jednot. | Náklady (Kč) |  |  | Hmotnost (t) |  | Cenová
|  |  | Rozměry |  |  | cena (Kč) | Dodávka | Montáž | Celkem | Jednot. | Celkem | soustava | Přesuny | Typ skupiny | HSV mat | HSV prac | PSV mat | PSV prac | Mont mat | Mont prac | Ostatní mat.
|  | 11 | Přípravné a přidružené práce |  |  |  | 0 | 0 | 0 |  | 0 | [17 empty] | 0 | 0 | 0
1 |  | 115100001RAA | Čerpání vody na výšku 10 m, do 500 l | h | 5 | 0 | 0 | 0 | 0 | 0 | 0 | RTS II / 2017 | 0 |  | 0 | 0 | 0 | 0 | 0 | 0 | 0 | 0 | 0 | 0 | 21 | 0 | 0 | 1 |  |  |  | 0 | 0 | 11_ | 1_ | _ | 0 | 0 | 0 | 0
včetně pohotovosti čerpací soupravy
|  |  | 5 |  | 5
|  | 13 | Hloubené vykopávky |  |  |  | 0 | 0 | 0 |  | 0 | [17 empty] | 0 | 0 | 0
2 |  | 132201211R00 | Hloubení rýh š.do 200 cm hor.3 do 100 m3,STROJNĚ | m3 | 22.7 | 0 | 0 | 0 | 0 | 0 | 0 | RTS II / 2017 | 0 |  | 0 | 0 | 0 | 0 | 0 | 0 | 0 | 0 | 0 | 0 | 21 | 0 | 0 | 1 |  |  |  | 0 | 0 | 13_ | 1_ | _ | 0 | 0 | 0 | 0
|  |  | 22*1*1 kanál |  | 22
|  |  | 0,5*1*1,4 voda |  | 0.7
|  | RTS komentář: | Položka obsahuje hloubení rýh traktorbagrem, naložení výkopku na dopravní prostředek pro svislé, nebo vodorovné přemístění, popř. přemístění výkopku do 3 m (po povrchu území), případné zajištění rypadel polštáři, udržování pracoviště a ochranu výkopiště proti stékání srážkové vody z okolního terénu i s jejím odvodněním, nebo odvedením, přesekání a odstranění kořenů ve výkopišti, odstranění napadávek, urovnání dna výkopu.
3 |  | 132201219R00 | Příplatek za lepivost - hloubení rýh 200cm v hor.3 | m3 | 6.81 | 0 | 0 | 0 | 0 | 0 | 0 | RTS II / 2017 | 0 |  | 0 | 0 | 0 | 0 | 0 | 0 | 0 | 0 | 0 | 0 | 21 | 0 | 0 | 1 |  |  |  | 0 | 0 | 13_ | 1_ | _ | 0 | 0 | 0 | 0
|  |  | 22,7*0,3 30% |  | 6.81
|  | RTS komentář: | Do měrných jednotek se udává poměrné množství zeminy, které ulpí v nářadí a o které je snížen celkový výkon stroje.
|  | 15 | Roubení |  |  |  | 0 | 0 | 0 |  | 0.001386 | [17 empty] | 0 | 0 | 0
4 |  | 151101101R00 | Pažení a rozepření stěn rýh - příložné - hl.do 2 m | m2 | 1.4 | 0 | 0 | 0 | 0 | 0.00099 | 0.001386 | RTS II / 2017 | 0 |  | 0 | 0 | 0 | 0 | 0 | 0 | 0 | 0 | 0 | 0 | 21 | 0 | 0 | 1 |  |  |  | 0 | 0 | 15_ | 1_ | _ | 0 | 0 | 0 | 0.001386
|  |  | 0,5*1,4*2 voda |  | 1.4
|  | RTS komentář: | Odstranění pažení a rozepření se oceňuje samostatně.
5 |  | 151101111R00 | Odstranění pažení stěn rýh - příložné - hl. do 2 m | m2 | 1.4 | 0 | 0 | 0 | 0 | 0 | 0 | RTS II / 2017 | 0 |  | 0 | 0 | 0 | 0 | 0 | 0 | 0 | 0 | 0 | 0 | 21 | 0 | 0 | 1 |  |  |  | 0 | 0 | 15_ | 1_ | _ | 0 | 0 | 0 | 0
|  |  | 1,4 |  | 1.4
|  | 16 | Přemístění výkopku |  |  |  | 0 | 0 | 0 |  | 0 | [17 empty] | 0 | 0 | 0
6 |  | 162701105R00 | Vodorovné přemístění výkopku z hor.1-4 do 10000 m | m3 | 13.48 | 0 | 0 | 0 | 0 | 0 | 0 | RTS II / 2017 | 0 |  | 0 | 0 | 0 | 0 | 0 | 0 | 0 | 0 | 0 | 0 | 21 | 0 | 0 | 1 |  |  |  | 0 | 0 | 16_ | 1_ | _ | 0 | 0 | 0 | 0
|  |  | 13,48 |  | 13.48
|  | 17 | Konstrukce ze zemin |  |  |  | 0 | 0 | 0 |  | 17.17 | [17 empty] | 0 | 0 | 0
7 |  | 171201201R00 | Uložení sypaniny na skl.-sypanina na výšku přes 2m | m3 | 13.48 | 0 | 0 | 0 | 0 | 0 | 0 | RTS II / 2017 | 0 |  | 0 | 0 | 0 | 0 | 0 | 0 | 0 | 0 | 0 | 0 | 21 | 0 | 0 | 1 |  |  |  | 0 | 0 | 17_ | 1_ | _ | 0 | 0 | 0 | 0
|  |  | 13,48 |  | 13.48
|  | RTS komentář: | Položka se nepoužívá pro prosté vysypání zeminy na skládku. To je zahrnuto v ceně odvozu. Položka neobsahuje náklady na získání skládek ani na poplatky za skládku.
8 |  | 175101101RT2 | Obsyp potrubí bez prohození sypaniny | m3 | 10.1 | 0 | 0 | 0 | 0 | 1.7 | 17.17 | RTS II / 2017 | 0 |  | 0 | 0 | 0 | 0 | 0 | 0 | 0 | 0 | 0 | 0 | 21 | 0 | 0 | 1 |  |  |  | 0 | 0 | 17_ | 1_ | _ | 0 | 0 | 0 | 17.17
s dodáním štěrkopísku frakce 0 - 22 mm Platí i pro drobné objekty
|  |  | 22*1*0,45 kanál |  | 9.9
|  |  | 0,5*1*0,4 voda |  | 0.2
|  | RTS komentář: | Včetně dodávky kameniva.
|  | 19 | Hloubení pro podzemní stěny, ražení a hloubení důlní |  |  |  | 0 | 0 | 0 |  | 0 | [17 empty] | 0 | 0 | 0
9 |  | 199000002R00 | Poplatek za skládku horniny 1- 4 | m3 | 13.48 | 0 | 0 | 0 | 0 | 0 | 0 | RTS II / 2017 | 0 |  | 0 | 0 | 0 | 0 | 0 | 0 | 0 | 0 | 0 | 0 | 21 | 0 | 0 | 1 |  |  |  | 0 | 0 | 19_ | 1_ | _ | 0 | 0 | 0 | 0
|  |  | 13,48 |  | 13.48
|  | 45 | Podkladní a vedlejší konstrukce (kromě vozovek a železničního svršku) |  |  |  | 0 | 0 | 0 |  | 6.3908 | [17 empty] | 0 | 0 | 0
10 |  | 451572111RK1 | Lože pod potrubí z kameniva těženého 0 - 4 mm | m3 | 3.38 | 0 | 0 | 0 | 0 | 1.8908 | 6.3908 | RTS II / 2017 | 0 |  | 0 | 0 | 0 | 0 | 0 | 0 | 0 | 0 | 0 | 0 | 21 | 0 | 0 | 1 |  |  |  | 0 | 0 | 45_ | 4_ | _ | 0 | 0 | 0 | 6.3908
kraj Jihomoravský
|  |  | 22*1*0,15 kanál |  | 3.3
|  |  | 0,5*1*0,15 voda |  | 0.08
|  | RTS komentář: | Položka je určena pro práce v otevřeném výkopu, pro práce ve štole se k položce používá příplatek 45154-1192.
|  | 721 | Vnitřní kanalizace |  |  |  | 0 | 0 | 0 |  | 0.25154 | [17 empty] | 0 | 0 | 0
11 |  | 721110917R00 | Oprava - propojení dosavadního potrubí DN 150 | kus | 2 | 0 | 0 | 0 | 0 | 0.00158 | 0.00316 | RTS II / 2017 | 0 |  | 0 | 0 | 0 | 0 | 0 | 0 | 0 | 0 | 0 | 0 | 21 | 0 | 0 | 7 |  |  |  | 0 | 0 | 721_ | 72_ | _ | 0 | 0 | 0 | 0.00316
|  |  | 2 napojení na RŠ |  | 2
12 |  | 721171219R00 | Trubka pro připojení WC(výlevky), D 110 mm | kus | 2 | 0 | 0 | 0 | 0 | 0.00029 | 0.00058 | RTS II / 2017 | 0 |  | 0 | 0 | 0 | 0 | 0 | 0 | 0 | 0 | 0 | 0 | 21 | 0 | 0 | 7 |  |  |  | 0 | 0 | 721_ | 72_ | _ | 0 | 0 | 0 | 0.00058
|  |  | 2 |  | 2
13 |  | 721171239R00 | Tvarovka k připojení závěsného WC (výlevky), DN 80/100 | kus | 1 | 0 | 0 | 0 | 0 | 0.00093 | 0.00093 | RTS II / 2017 | 0 |  | 0 | 0 | 0 | 0 | 0 | 0 | 0 | 0 | 0 | 0 | 21 | 0 | 0 | 7 |  |  |  | 0 | 0 | 721_ | 72_ | _ | 0 | 0 | 0 | 0.00093
|  |  | 1 |  | 1
|  | RTS komentář: | Tvarovka pro připojení závěsného WC s délkově a směrově nastavitelným přítokovým kolenem a boční přítokovou trubkou, včetně balení (připojovací souprava), DN 80/100, připojení DN 50.
14 |  | 721176145R00 | Potrubí HT dešťové (svislé) D 110 x 2,7 mm | m | 4 | 0 | 0 | 0 | 0 | 0.00136 | 0.00544 | RTS II / 2017 | 0 |  | 0 | 0 | 0 | 0 | 0 | 0 | 0 | 0 | 0 | 0 | 21 | 0 | 0 | 7 |  |  |  | 0 | 0 | 721_ | 72_ | _ | 0 | 0 | 0 | 0.00544
|  |  | 4 |  | 4
15 |  | 721176222R00 | Potrubí KG svodné (ležaté) v zemi D 110 x 3,2 mm | m | 1 | 0 | 0 | 0 | 0 | 0.0021 | 0.0021 | RTS II / 2017 | 0 |  | 0 | 0 | 0 | 0 | 0 | 0 | 0 | 0 | 0 | 0 | 21 | 0 | 0 | 7 |  |  |  | 0 | 0 | 721_ | 72_ | _ | 0 | 0 | 0 | 0.0021
|  |  | 1 |  | 1
16 |  | 721176223R00 | Potrubí KG svodné (ležaté) v zemi D 125 x 3,2 mm | m | 6 | 0 | 0 | 0 | 0 | 0.00252 | 0.01512 | RTS II / 2017 | 0 |  | 0 | 0 | 0 | 0 | 0 | 0 | 0 | 0 | 0 | 0 | 21 | 0 | 0 | 7 |  |  |  | 0 | 0 | 721_ | 72_ | _ | 0 | 0 | 0 | 0.01512
|  |  | 6 |  | 6
17 |  | 721176224R00 | Potrubí KG svodné (ležaté) v zemi D 160 x 4,0 mm | m | 15 | 0 | 0 | 0 | 0 | 0.00357 | 0.05355 | RTS II / 2017 | 0 |  | 0 | 0 | 0 | 0 | 0 | 0 | 0 | 0 | 0 | 0 | 21 | 0 | 0 | 7 |  |  |  | 0 | 0 | 721_ | 72_ | _ | 0 | 0 | 0 | 0.05355
|  |  | 15 |  | 15
18 |  | 721178102R00 | Potrubí odhlučněné PP připojovací, D 40 x 2,0 | m | 6 | 0 | 0 | 0 | 0 | 0.00035 | 0.0021 | RTS II / 2017 | 0 |  | 0 | 0 | 0 | 0 | 0 | 0 | 0 | 0 | 0 | 0 | 21 | 0 | 0 | 7 |  |  |  | 0 | 0 | 721_ | 72_ | _ | 0 | 0 | 0 | 0.0021
|  |  | 6 |  | 6
19 |  | 721178103R00 | Potrubí odhlučněné PP připojovací, D 50 x 2,0 | m | 4 | 0 | 0 | 0 | 0 | 0.00042 | 0.00168 | RTS II / 2017 | 0 |  | 0 | 0 | 0 | 0 | 0 | 0 | 0 | 0 | 0 | 0 | 21 | 0 | 0 | 7 |  |  |  | 0 | 0 | 721_ | 72_ | _ | 0 | 0 | 0 | 0.00168
|  |  | 4 |  | 4
20 |  | 721178106R00 | Potrubí odhlučněné PP připojovací, D 110 x 3,6 | m | 2 | 0 | 0 | 0 | 0 | 0.00252 | 0.00504 | RTS II / 2017 | 0 |  | 0 | 0 | 0 | 0 | 0 | 0 | 0 | 0 | 0 | 0 | 21 | 0 | 0 | 7 |  |  |  | 0 | 0 | 721_ | 72_ | _ | 0 | 0 | 0 | 0.00504
|  |  | 2 |  | 2
21 |  | 721178116R00 | Potrubí odhlučněné PP odpadní - svis. D110x3,6 | m | 4 | 0 | 0 | 0 | 0 | 0.00199 | 0.00796 | RTS II / 2017 | 0 |  | 0 | 0 | 0 | 0 | 0 | 0 | 0 | 0 | 0 | 0 | 21 | 0 | 0 | 7 |  |  |  | 0 | 0 | 721_ | 72_ | _ | 0 | 0 | 0 | 0.00796
|  |  | 4 |  | 4
22 |  | 721178126R00 | Čisticí kus odhlučněné PP pro potr.svislé D110 | kus | 1 | 0 | 0 | 0 | 0 | 0.00075 | 0.00075 | RTS II / 2017 | 0 |  | 0 | 0 | 0 | 0 | 0 | 0 | 0 | 0 | 0 | 0 | 21 | 0 | 0 | 7 |  |  |  | 0 | 0 | 721_ | 72_ | _ | 0 | 0 | 0 | 0.00075
|  |  | 1 |  | 1
23 |  | 721194105R00 | Vyvedení odpadních výpustek D 50 x 1,8 | kus | 4 | 0 | 0 | 0 | 0 | 0 | 0 | RTS II / 2017 | 0 |  | 0 | 0 | 0 | 0 | 0 | 0 | 0 | 0 | 0 | 0 | 21 | 0 | 0 | 7 |  |  |  | 0 | 0 | 721_ | 72_ | _ | 0 | 0 | 0 | 0
|  |  | 4 |  | 4
24 |  | 721194109R00 | Vyvedení odpadních výpustek D 110 x 2,3 | kus | 3 | 0 | 0 | 0 | 0 | 0 | 0 | RTS II / 2017 | 0 |  | 0 | 0 | 0 | 0 | 0 | 0 | 0 | 0 | 0 | 0 | 21 | 0 | 0 | 7 |  |  |  | 0 | 0 | 721_ | 72_ | _ | 0 | 0 | 0 | 0
|  |  | 3 |  | 3
25 |  | 721242110RT1 | Lapač střešních splavenin PP DN 100-125, kloub | kus | 2 | 0 | 0 | 0 | 0 | 0.07643 | 0.15286 | RTS II / 2017 | 0 |  | 0 | 0 | 0 | 0 | 0 | 0 | 0 | 0 | 0 | 0 | 21 | 0 | 0 | 7 |  |  |  | 0 | 0 | 721_ | 72_ | _ | 0 | 0 | 0 | 0.15286
zápachová klapka, koš na listí
|  |  | 2 |  | 2
26 |  | 721273200RT3 | Souprava ventilační střešní | kus | 1 | 0 | 0 | 0 | 0 | 0.00027 | 0.00027 | RTS II / 2017 | 0 |  | 0 | 0 | 0 | 0 | 0 | 0 | 0 | 0 | 0 | 0 | 21 | 0 | 0 | 7 |  |  |  | 0 | 0 | 721_ | 72_ | _ | 0 | 0 | 0 | 0.00027
souprava větrací hlavice PP D 110 mm
|  |  | 1 |  | 1
27 |  | 721290111R00 | Zkouška těsnosti kanalizace vodou DN 125 | m | 24 | 0 | 0 | 0 | 0 | 0 | 0 | RTS II / 2017 | 0 |  | 0 | 0 | 0 | 0 | 0 | 0 | 0 | 0 | 0 | 0 | 21 | 0 | 0 | 7 |  |  |  | 0 | 0 | 721_ | 72_ | _ | 0 | 0 | 0 | 0
|  |  | 4+1+6+6+4+1+2 |  | 24
28 |  | 721290112R00 | Zkouška těsnosti kanalizace vodou DN 200 | m | 15 | 0 | 0 | 0 | 0 | 0 | 0 | RTS II / 2017 | 0 |  | 0 | 0 | 0 | 0 | 0 | 0 | 0 | 0 | 0 | 0 | 21 | 0 | 0 | 7 |  |  |  | 0 | 0 | 721_ | 72_ | _ | 0 | 0 | 0 | 0
|  |  | 15 |  | 15
|  | 722 | Vnitřní vodovod |  |  |  | 0 | 0 | 0 |  | 0.04541 | [17 empty] | 0 | 0 | 0
29 |  | 722171215R00 | Potrubí z PEHD, D 50 x 4,6 mm | m | 15 | 0 | 0 | 0 | 0 | 0.00105 | 0.01575 | RTS II / 2017 | 0 |  | 0 | 0 | 0 | 0 | 0 | 0 | 0 | 0 | 0 | 0 | 21 | 0 | 0 | 7 |  |  |  | 0 | 0 | 722_ | 72_ | _ | 0 | 0 | 0 | 0.01575
výtlak od vnitřních ČS
|  |  | 15 občanský klub |  | 15
|  | RTS komentář: | Montáž potrubí je prováděna pomocí rozebíratelných svěrných spojek.
30 |  | 722178113RT1 | Potrubí vícevrstvé , síťovaný PEx/Al, D 20 x 2 mm | m | 7 | 0 | 0 | 0 | 0 | 0.00043 | 0.00301 | RTS II / 2017 | 0 |  | 0 | 0 | 0 | 0 | 0 | 0 | 0 | 0 | 0 | 0 | 21 | 0 | 0 | 7 |  |  |  | 0 | 0 | 722_ | 72_ | _ | 0 | 0 | 0 | 0.00301
lisovaný spoj, mosazné press fitinky
|  |  | 7 |  | 7
|  | RTS komentář: | V položkách jsou započteny náklady na dodávku potrubí a tvarovek včetně montáže.
31 |  | 722178114RT1 | Potrubí vícevrstvé , síťovaný PEx/Al, D 26 x 3 mm | m | 20 | 0 | 0 | 0 | 0 | 0.00053 | 0.0106 | RTS II / 2017 | 0 |  | 0 | 0 | 0 | 0 | 0 | 0 | 0 | 0 | 0 | 0 | 21 | 0 | 0 | 7 |  |  |  | 0 | 0 | 722_ | 72_ | _ | 0 | 0 | 0 | 0.0106
lisovaný spoj, mosazné press fitinky
|  |  | 20 |  | 20
|  | RTS komentář: | V položkách jsou započteny náklady na dodávku potrubí a tvarovek včetně montáže.
32 |  | 722178115RT1 | Potrubí vícevrstvé , síťovaný PEx/Al, D 32 x 3 mm | m | 4 | 0 | 0 | 0 | 0 | 0.00062 | 0.00248 | RTS II / 2017 | 0 |  | 0 | 0 | 0 | 0 | 0 | 0 | 0 | 0 | 0 | 0 | 21 | 0 | 0 | 7 |  |  |  | 0 | 0 | 722_ | 72_ | _ | 0 | 0 | 0 | 0.00248
lisovaný spoj, mosazné press fitinky
|  |  | 4 |  | 4
|  | RTS komentář: | V položkách jsou započteny náklady na dodávku potrubí a tvarovek včetně montáže.
33 |  | 722181211RT9 | Izolace návleková tl. stěny 6 mm | m | 18 | 0 | 0 | 0 | 0 | 4e-05 | 0.00072 | RTS II / 2017 | 0 |  | 0 | 0 | 0 | 0 | 0 | 0 | 0 | 0 | 0 | 0 | 21 | 0 | 0 | 7 |  |  |  | 0 | 0 | 722_ | 72_ | _ | 0 | 0 | 0 | 0.00072
vnitřní průměr 28 mm
|  |  | 18 |  | 18
|  | RTS komentář: | V položce je kalkulována dodávka izolační trubice, spon a lepicí pásky.
34 |  | 722181211RU1 | Izolace návleková tl. stěny 6 mm | m | 4 | 0 | 0 | 0 | 0 | 5e-05 | 0.0002 | RTS II / 2017 | 0 |  | 0 | 0 | 0 | 0 | 0 | 0 | 0 | 0 | 0 | 0 | 21 | 0 | 0 | 7 |  |  |  | 0 | 0 | 722_ | 72_ | _ | 0 | 0 | 0 | 0.0002
vnitřní průměr 32 mm
|  |  | 4 |  | 4
|  | RTS komentář: | V položce je kalkulována dodávka izolační trubice, spon a lepicí pásky.
35 |  | 722181211RZ6 | Izolace návleková tl. stěny 6 mm | m | 3 | 0 | 0 | 0 | 0 | 1e-05 | 3e-05 | RTS II / 2017 | 0 |  | 0 | 0 | 0 | 0 | 0 | 0 | 0 | 0 | 0 | 0 | 21 | 0 | 0 | 7 |  |  |  | 0 | 0 | 722_ | 72_ | _ | 0 | 0 | 0 | 3e-05
vnitřní průměr 20 mm
|  |  | 3 |  | 3
|  | RTS komentář: | V položce je kalkulována dodávka izolační trubice, spon a lepicí pásky.
36 |  | 722181215RT9 | Izolace návleková tl. stěny 25 mm | m | 2 | 0 | 0 | 0 | 0 | 9e-05 | 0.00018 | RTS II / 2017 | 0 |  | 0 | 0 | 0 | 0 | 0 | 0 | 0 | 0 | 0 | 0 | 21 | 0 | 0 | 7 |  |  |  | 0 | 0 | 722_ | 72_ | _ | 0 | 0 | 0 | 0.00018
vnitřní průměr 28 mm
|  |  | 2 |  | 2
|  | RTS komentář: | V položce je kalkulována dodávka izolační trubice, spon a lepicí pásky.
37 |  | 722181215RZ6 | Izolace návleková tl. stěny 25 mm | m | 4 | 0 | 0 | 0 | 0 | 5e-05 | 0.0002 | RTS II / 2017 | 0 |  | 0 | 0 | 0 | 0 | 0 | 0 | 0 | 0 | 0 | 0 | 21 | 0 | 0 | 7 |  |  |  | 0 | 0 | 722_ | 72_ | _ | 0 | 0 | 0 | 0.0002
vnitřní průměr 20 mm
|  |  | 4 |  | 4
|  | RTS komentář: | V položce je kalkulována dodávka izolační trubice, spon a lepicí pásky.
38 |  | 722190401R00 | Vyvedení a upevnění výpustek DN 15 | kus | 12 | 0 | 0 | 0 | 0 | 0 | 0 | RTS II / 2017 | 0 |  | 0 | 0 | 0 | 0 | 0 | 0 | 0 | 0 | 0 | 0 | 21 | 0 | 0 | 7 |  |  |  | 0 | 0 | 722_ | 72_ | _ | 0 | 0 | 0 | 0
|  |  | 12 |  | 12
39 |  | 722190901R00 | Uzavření/otevření vodovodního potrubí při opravě | kus | 2 | 0 | 0 | 0 | 0 | 0 | 0 | RTS II / 2017 | 0 |  | 0 | 0 | 0 | 0 | 0 | 0 | 0 | 0 | 0 | 0 | 21 | 0 | 0 | 7 |  |  |  | 0 | 0 | 722_ | 72_ | _ | 0 | 0 | 0 | 0
|  |  | 2 |  | 2
40 |  | 722191112R00 | Hadice flexibilní k baterii,DN 15 x M10,délka 0,5m | kus | 8 | 0 | 0 | 0 | 0 | 0 | 0 | RTS II / 2017 | 0 |  | 0 | 0 | 0 | 0 | 0 | 0 | 0 | 0 | 0 | 0 | 21 | 0 | 0 | 7 |  |  |  | 0 | 0 | 722_ | 72_ | _ | 0 | 0 | 0 | 0
|  |  | 8 |  | 8
41 |  | 722191133R00 | Hadice sanitární flexibilní, DN 15, délka 0,5 m | kus | 2 | 0 | 0 | 0 | 0 | 0 | 0 | RTS II / 2017 | 0 |  | 0 | 0 | 0 | 0 | 0 | 0 | 0 | 0 | 0 | 0 | 21 | 0 | 0 | 7 |  |  |  | 0 | 0 | 722_ | 72_ | _ | 0 | 0 | 0 | 0
|  |  | 2 |  | 2
42 |  | 722212440R00 | Štítky orientační na zeď | kus | 3 | 0 | 0 | 0 | 0 | 0.00039 | 0.00117 | RTS II / 2017 | 0 |  | 0 | 0 | 0 | 0 | 0 | 0 | 0 | 0 | 0 | 0 | 21 | 0 | 0 | 7 |  |  |  | 0 | 0 | 722_ | 72_ | _ | 0 | 0 | 0 | 0.00117
|  |  | 3 |  | 3
43 |  | 722220111R00 | Nástěnka K 247, pro výtokový ventil G 1/2 | kus | 10 | 0 | 0 | 0 | 0 | 0.00063 | 0.0063 | RTS II / 2017 | 0 |  | 0 | 0 | 0 | 0 | 0 | 0 | 0 | 0 | 0 | 0 | 21 | 0 | 0 | 7 |  |  |  | 0 | 0 | 722_ | 72_ | _ | 0 | 0 | 0 | 0.0063
|  |  | 10 |  | 10
44 |  | 722220121R00 | Nástěnka K 247, pro baterii G 1/2 | pár | 1 | 0 | 0 | 0 | 0 | 0.00148 | 0.00148 | RTS II / 2017 | 0 |  | 0 | 0 | 0 | 0 | 0 | 0 | 0 | 0 | 0 | 0 | 21 | 0 | 0 | 7 |  |  |  | 0 | 0 | 722_ | 72_ | _ | 0 | 0 | 0 | 0.00148
|  |  | 1 |  | 1
45 |  | 722235113R00 | Kohout kulový, vnitř.-vnitř.z. DN 25 | kus | 1 | 0 | 0 | 0 | 0 | 0.00032 | 0.00032 | RTS II / 2017 | 0 |  | 0 | 0 | 0 | 0 | 0 | 0 | 0 | 0 | 0 | 0 | 21 | 0 | 0 | 7 |  |  |  | 0 | 0 | 722_ | 72_ | _ | 0 | 0 | 0 | 0.00032
|  |  | 1 |  | 1
46 |  | 722235143R00 | Kohout kulový s odvodn. vnitř.-vnitř.z. DN 25 | kus | 1 | 0 | 0 | 0 | 0 | 0.00052 | 0.00052 | RTS II / 2017 | 0 |  | 0 | 0 | 0 | 0 | 0 | 0 | 0 | 0 | 0 | 0 | 21 | 0 | 0 | 7 |  |  |  | 0 | 0 | 722_ | 72_ | _ | 0 | 0 | 0 | 0.00052
|  |  | 1 |  | 1
47 |  | 722264311vd | Vodoměr bytový SV s radiovým modulem DN 15x80 mm, Qn 1,5 | kus | 1 | 0 | 0 | 0 | 0 | 0.00214 | 0.00214 | vlastní | 0 |  | 0 | 0 | 0 | 0 | 0 | 0 | 0 | 0 | 0 | 0 | 21 | 0 | 0 | 7 |  |  |  | 0 | 0 | 722_ | 72_ | _ | 0 | 0 | 0 | 0.00214
|  |  | 1 |  | 1
|  | RTS komentář: | Položka obsahuje montáž vodoměru včetně nátrubků a šroubení.
48 |  | 722280106R00 | Tlaková zkouška vodovodního potrubí DN 32 | m | 31 | 0 | 0 | 0 | 0 | 0 | 0 | RTS II / 2017 | 0 |  | 0 | 0 | 0 | 0 | 0 | 0 | 0 | 0 | 0 | 0 | 21 | 0 | 0 | 7 |  |  |  | 0 | 0 | 722_ | 72_ | _ | 0 | 0 | 0 | 0
|  |  | 3+4+18+2+4 |  | 31
49 |  | 722290234R00 | Proplach a dezinfekce vodovod.potrubí DN 80 | m | 31 | 0 | 0 | 0 | 0 | 1e-05 | 0.00031 | RTS II / 2017 | 0 |  | 0 | 0 | 0 | 0 | 0 | 0 | 0 | 0 | 0 | 0 | 21 | 0 | 0 | 7 |  |  |  | 0 | 0 | 722_ | 72_ | _ | 0 | 0 | 0 | 0.00031
|  |  | 31 |  | 31
|  | 725 | Zařizovací předměty |  |  |  | 0 | 0 | 0 |  | 0.19956 | [17 empty] | 0 | 0 | 0
50 |  | 725013128R00 | Kloz.kombi ZTP,nádrž s arm.odpad svislý,bílý | kus | 1 | 0 | 0 | 0 | 0 | 0.02822 | 0.02822 | RTS II / 2017 | 0 |  | 0 | 0 | 0 | 0 | 0 | 0 | 0 | 0 | 0 | 0 | 21 | 0 | 0 | 7 |  |  |  | 0 | 0 | 725_ | 72_ | _ | 0 | 0 | 0 | 0.02822
|  |  | 1 |  | 1
|  | RTS komentář: | Klozet kombinační pro ZTP, odpad svislý, nádrž s úspornou armaturou , v bílé barvě včetně sedátka.
51 |  | 725014161R00 | Klozet závěsný včetně sedátka, hl.530 mm | kus | 1 | 0 | 0 | 0 | 0 | 0.01889 | 0.01889 | RTS II / 2017 | 0 |  | 0 | 0 | 0 | 0 | 0 | 0 | 0 | 0 | 0 | 0 | 21 | 0 | 0 | 7 |  |  |  | 0 | 0 | 725_ | 72_ | _ | 0 | 0 | 0 | 0.01889
|  |  | 1 |  | 1
|  | RTS komentář: | Klozet závěsný s hlubokým splachováním, v bílé barvě včetně sedátka. Montážní modul pro zavěšení klozetu se oceňuje samostatně.
52 |  | 725019101R00 | Výlevka stojící s plastovou mřížkou | kus | 1 | 0 | 0 | 0 | 0 | 0.01444 | 0.01444 | RTS II / 2017 | 0 |  | 0 | 0 | 0 | 0 | 0 | 0 | 0 | 0 | 0 | 0 | 21 | 0 | 0 | 7 |  |  |  | 0 | 0 | 725_ | 72_ | _ | 0 | 0 | 0 | 0.01444
|  |  | 1 |  | 1
|  | RTS komentář: | Plastová mřížka je součístí dodávky výlevky.
53 |  | 725100001RA0 | Umyvadlo (umývátko), baterie, zápachová uzávěrka | kus | 3 | 0 | 0 | 0 | 0 | 0.01867 | 0.05601 | RTS II / 2017 | 0 |  | 0 | 0 | 0 | 0 | 0 | 0 | 0 | 0 | 0 | 0 | 21 | 0 | 0 | 7 |  |  |  | 0 | 0 | 725_ | 72_ | _ | 0 | 0 | 0 | 0.05601
|  |  | 3 |  | 3
54 |  | 725100001vd01 | Umyvadlo ZTP, baterie, zápachová uzávěrka | kus | 1 | 0 | 0 | 0 | 0 | 0.01867 | 0.01867 | vlastní | 0 |  | 0 | 0 | 0 | 0 | 0 | 0 | 0 | 0 | 0 | 0 | 21 | 0 | 0 | 7 |  |  |  | 0 | 0 | 725_ | 72_ | _ | 0 | 0 | 0 | 0.01867
baterie s prodlouženým ramínkem, protiskluzová úprava
|  |  | 1 |  | 1
55 |  | 725334301RT1 | Nálevka se sifonem PP , DN 32 | kus | 1 | 0 | 0 | 0 | 0 | 9e-05 | 9e-05 | RTS II / 2017 | 0 |  | 0 | 0 | 0 | 0 | 0 | 0 | 0 | 0 | 0 | 0 | 21 | 0 | 0 | 7 |  |  |  | 0 | 0 | 725_ | 72_ | _ | 0 | 0 | 0 | 9e-05
rozměry 78x55 mm,výška 100 mm
|  |  | 1 |  | 1
56 |  | 725536633R00 | Ohřívač el.zásob.rychloohř.závěs. EO 80EL | kus | 1 | 0 | 0 | 0 | 0 | 0.05982 | 0.05982 | RTS II / 2017 | 0 |  | 0 | 0 | 0 | 0 | 0 | 0 | 0 | 0 | 0 | 0 | 21 | 0 | 0 | 7 |  |  |  | 0 | 0 | 725_ | 72_ | _ | 0 | 0 | 0 | 0.05982
|  |  | 1 |  | 1
57 |  | 725810402R00 | Ventil rohový bez přípoj. trubičky G 1/2 | kus | 10 | 0 | 0 | 0 | 0 | 0.00017 | 0.0017 | RTS II / 2017 | 0 |  | 0 | 0 | 0 | 0 | 0 | 0 | 0 | 0 | 0 | 0 | 21 | 0 | 0 | 7 |  |  |  | 0 | 0 | 725_ | 72_ | _ | 0 | 0 | 0 | 0.0017
|  |  | 10 |  | 10
58 |  | 725825114RT1 | Baterie dřezová nástěnná ruční | kus | 1 | 0 | 0 | 0 | 0 | 0.00172 | 0.00172 | RTS II / 2017 | 0 |  | 0 | 0 | 0 | 0 | 0 | 0 | 0 | 0 | 0 | 0 | 21 | 0 | 0 | 7 |  |  |  | 0 | 0 | 725_ | 72_ | _ | 0 | 0 | 0 | 0.00172
standardní
|  |  | 1 pro výlevku |  | 1
|  | 726 | Instalační prefabrikáty |  |  |  | 0 | 0 | 0 |  | 0.009 | [17 empty] | 0 | 0 | 0
59 |  | 726211121R00 | Modul-WC , h 108 cm | kus | 1 | 0 | 0 | 0 | 0 | 0.009 | 0.009 | RTS II / 2017 | 0 |  | 0 | 0 | 0 | 0 | 0 | 0 | 0 | 0 | 0 | 0 | 21 | 0 | 0 | 7 |  |  |  | 0 | 0 | 726_ | 72_ | _ | 0 | 0 | 0 | 0.009
předstěnový systém
|  |  | 1 |  | 1
|  | 87 | Potrubí z trub plastických, skleněných a čedičových |  |  |  | 0 | 0 | 0 |  | 0 | [17 empty] | 0 | 0 | 0
60 |  | 871161121R00 | Montáž trubek polyetylenových ve výkopu d 32 mm | m | 2 | 0 | 0 | 0 | 0 | 0 | 0 | RTS II / 2017 | 0 |  | 0 | 0 | 0 | 0 | 0 | 0 | 0 | 0 | 0 | 0 | 21 | 0 | 0 | 1 |  |  |  | 0 | 0 | 87_ | 8_ | _ | 0 | 0 | 0 | 0
|  |  | 2 |  | 2
|  | RTS komentář: | V položce je uvažováno použití svitku. Případné spoje se dorozpočtují přirážkou za spoj pol. 877 ..-2121 V položce není zakalkulována dodávka trub, spojek a tvarovek. Jejich dodávka se oceňuje ve specifikaci. Montáž elektrotvarovek se oceňuje pol. č. 877 ..-2121 podle množství a průměru potřebných spojů.
|  | 89 | Ostatní konstrukce a práce na trubním vedení |  |  |  | 0 | 0 | 0 |  | 0 | [17 empty] | 0 | 0 | 0
61 |  | 892233111R00 | Desinfekce vodovodního potrubí DN 70 | m | 2 | 0 | 0 | 0 | 0 | 0 | 0 | RTS II / 2017 | 0 |  | 0 | 0 | 0 | 0 | 0 | 0 | 0 | 0 | 0 | 0 | 21 | 0 | 0 | 1 |  |  |  | 0 | 0 | 89_ | 8_ | _ | 0 | 0 | 0 | 0
|  |  | 2 |  | 2
|  | RTS komentář: | V položce jsou zakalkulovány náklady na napuštění a vypuštění vody, dodání vody a desinfekčního prostředku a na bakteriologický rozbor vody.
62 |  | 892241111R00 | Tlaková zkouška vodovodního potrubí DN 80 | m | 2 | 0 | 0 | 0 | 0 | 0 | 0 | RTS II / 2017 | 0 |  | 0 | 0 | 0 | 0 | 0 | 0 | 0 | 0 | 0 | 0 | 21 | 0 | 0 | 1 |  |  |  | 0 | 0 | 89_ | 8_ | _ | 0 | 0 | 0 | 0
|  |  | 2 |  | 2
|  | RTS komentář: | V položce jsou započteny náklady na přísun, montáž, demontáž a odsun zkoušecího čerpadla, napuštění tlakovou vodou a dodání vody pro tlakovou zkoušku.
|  | H721 | Vnitřní kanalizace |  |  |  | 0 | 0 | 0 |  | 0 | [17 empty] | 0 | 0 | 0
63 |  | 998721101R00 | Přesun hmot pro vnitřní kanalizaci, výšky do 6 m | t | 0.25 | 0 | 0 | 0 | 0 | 0 | 0 | RTS II / 2017 | 0 |  | 0 | 0 | 0 | 0 | 0 | 0 | 0 | 0 | 0 | 0 | 21 | 0 | 0 | 5 |  |  |  | 0 | 0 | H721_ | 9_ | _ | 0 | 0 | 0 | 0
|  |  | 0,2515 |  | 0.25
|  | H722 | Vnitřní vodovod |  |  |  | 0 | 0 | 0 |  | 0 | [17 empty] | 0 | 0 | 0
64 |  | 998722101R00 | Přesun hmot pro vnitřní vodovod, výšky do 6 m | t | 0.05 | 0 | 0 | 0 | 0 | 0 | 0 | RTS II / 2017 | 0 |  | 0 | 0 | 0 | 0 | 0 | 0 | 0 | 0 | 0 | 0 | 21 | 0 | 0 | 5 |  |  |  | 0 | 0 | H722_ | 9_ | _ | 0 | 0 | 0 | 0
|  |  | 0,0454 |  | 0.05
|  | H725 | Zařizovací předměty |  |  |  | 0 | 0 | 0 |  | 0 | [17 empty] | 0 | 0 | 0
65 |  | 998725101R00 | Přesun hmot pro zařizovací předměty, výšky do 6 m | t | 0.2 | 0 | 0 | 0 | 0 | 0 | 0 | RTS II / 2017 | 0 |  | 0 | 0 | 0 | 0 | 0 | 0 | 0 | 0 | 0 | 0 | 21 | 0 | 0 | 5 |  |  |  | 0 | 0 | H725_ | 9_ | _ | 0 | 0 | 0 | 0
|  |  | 0,1996 |  | 0.2
|  | H726 | Instalační prefabrikáty |  |  |  | 0 | 0 | 0 |  | 0 | [17 empty] | 0 | 0 | 0
66 |  | 998726121R00 | Přesun hmot pro předstěnové systémy, výšky do 6 m | t | 0.01 | 0 | 0 | 0 | 0 | 0 | 0 | RTS II / 2017 | 0 |  | 0 | 0 | 0 | 0 | 0 | 0 | 0 | 0 | 0 | 0 | 21 | 0 | 0 | 5 |  |  |  | 0 | 0 | H726_ | 9_ | _ | 0 | 0 | 0 | 0
|  |  | 0,009 |  | 0.01
|  |  | Ostatní materiál |  |  |  | 0 | 0 | 0 |  | 0.002096 | [17 empty] | 0 | 0 | 0
67 |  | 112se009VD | Zásobník TV 15l, vč. montáže | kus | 1 | 0 | 0 | 0 | 0 | 0 | 0 | vlastní | 0 |  | 0 | 0 | 0 | 0 | 0 | 0 | 0 | 0 | 0 | 0 | 21 | 0 | 0 | 0 |  |  |  | 0 | 0 | Z99999_ | Z_ | _ | 0 | 0 | 0 | 0
|  |  | 1 |  | 1
|  | RTS komentář: | 15 litrový elektrický uzavřený (tlakový) ohřívač vody dovoluje instalaci několika odběrových míst teplé vody. Ohřívač vody může být instalován výhradně pouze pod umyvadlo anebo kuchyňský dřez. Teplotu vody je možno regulovat pomocí termostatu a je uživatelem nastavitelná na zvolenou hodnotu.
68 |  | 2831111VD | Kompaktní čerpací stanice pro odpadní vody | kus | 1 | 0 | 0 | 0 | 0 | 0 | 0 | vlastní | 0 |  | 0 | 0 | 0 | 0 | 0 | 0 | 0 | 0 | 0 | 0 | 21 | 0 | 0 | 0 |  |  |  | 0 | 0 | Z99999_ | Z_ | _ | 0 | 0 | 0 | 0
|  |  | 1 občanský klub |  | 1
|  | RTS komentář: | Příkon (W) 400 Otáčky motoru (ot/min) 2800 Průměr odpadního tlakového potrubí (mm) 22 / 28 / 32 Napětí (V/Hz) 220-240 / 50 Maximální čerpací výška (m) 5 Maximální čerpací vzdálenost (m) 100 Rozměry d x h x v (mm) 413 x 180 x 263 Evropská norma EN 12050-3 Sklon vodorovného připojovacího potrubí % 3 Průměrná teplota vstupní vody (°C) 35
69 |  | 286135194 | Trubka s ochranným pláštěm SDR11 32x3,0 mm L100m voda | m | 2.2 | 0 | 0 | 0 | 0 | 0.00048 | 0.001056 | RTS II / 2017 | 0 |  | 0 | 0 | 0 | 0 | 0 | 0 | 0 | 0 | 0 | 0 | 21 | 0 | 0 | 0 |  |  |  | 0 | 0 | Z99999_ | Z_ | _ | 0 | 0 | 0 | 0.001056
|  |  | 2 |  | 2
|  |  | ;ztratné 10%; 0,2 |  | 0.2
|  | RTS komentář: | Konstrukce vychází z osvědčených trub první generace. Kompaktní ochranná vrstva tloušťky min 1,7 mm má pro vodu barvu modrou. Skrývá a dokonale chrání proti poškození vnitřní trubku a integrovaný měděný detekční vodič. Tato konstrukce dovoluje použít trubky pro zeminu s jakoukoliv granulací. Jsou ideální a vysoce spolehlivé i v místech s neznámými vlastnostmi zeminy, jako při zatahování do podvrtů, při berstliningu a podobně. Vnější barva modrá, vnitřní trubka černá s dvojitými modrými pruhy Materiál PE100RC SDR 11 (PN 16) návin 100 m obj. č. RSDW ...
70 |  | 28696752 | Tlačítko ovládací plastové bílá/chrom/bílá | kus | 1 | 0 | 0 | 0 | 0 | 0.00032 | 0.00032 | RTS II / 2017 | 0 |  | 0 | 0 | 0 | 0 | 0 | 0 | 0 | 0 | 0 | 0 | 21 | 0 | 0 | 0 |  |  |  | 0 | 0 | Z99999_ | Z_ | _ | 0 | 0 | 0 | 0.00032
|  |  | 1 |  | 1
|  | RTS komentář: | Ovládací tlačítko plastové Pro ovládání splachování splachovacích nádržek pod omítku. Pro 2 množství splachování Pro splachovací nádržky pod omítku. Pro ovládání zepředu Bílá / pochromovaná lesklá / bílá
71 |  | 55162347 | Vodní zápachová uzávěrka DN 40 | kus | 2 | 0 | 0 | 0 | 0 | 0.00036 | 0.00072 | RTS II / 2017 | 0 |  | 0 | 0 | 0 | 0 | 0 | 0 | 0 | 0 | 0 | 0 | 21 | 0 | 0 | 0 |  |  |  | 0 | 0 | Z99999_ | Z_ | _ | 0 | 0 | 0 | 0.00072
|  |  | 2 |  | 2
|  | RTS komentář: | Vodní zápachová uzávěrka DN 40 pro odvod kondenzátu se zápachovou uzávěrkou - 280 mm (2800Pa), s transparentními trubicemi pro kontrolu stavu vody a možností dopouštění vody do systému ZU
72 |  | 55347618 | Dvířka revizní se zámkem bílá 200x200 mm | kus | 1 | 0 | 0 | 0 | 0 | 0 | 0 | RTS I / 2017 | 0 |  | 0 | 0 | 0 | 0 | 0 | 0 | 0 | 0 | 0 | 0 | 21 | 0 | 0 | 0 |  |  |  | 0 | 0 | Z99999_ | Z_ | _ | 0 | 0 | 0 | 0
|  |  | 1 |  | 1
73 |  | 55347623 | Dvířka revizní se zámkem bílá 300x300 mm | kus | 1 | 0 | 0 | 0 | 0 | 0 | 0 | RTS I / 2017 | 0 |  | 0 | 0 | 0 | 0 | 0 | 0 | 0 | 0 | 0 | 0 | 21 | 0 | 0 | 0 |  |  |  | 0 | 0 | Z99999_ | Z_ | _ | 0 | 0 | 0 | 0
|  |  | 1 |  | 1
[7 empty] | Celkem: |  | 0
Poznámka:

## Stavební rozpočet - součet
Slepý stavební rozpočet - rekapitulace
Název stavby: | Křenová 57 - rekonstrukce domu |  | Objednatel: | Statutární město Brno, m.č. Brno-střed
Druh stavby: | ZTI - SO 02 - novostavba občanského klubu |  | Projektant: | ing.Machovec
Lokalita: | Křenová, Brno |  | Zhotovitel:
Zpracoval: | ing.Machovec |  | Zpracováno dne: | 21.11.2017
Objekt | Kód | Zkrácený popis | Náklady (Kč) - dodávka | Náklady (Kč) - Montáž | Náklady (Kč) - celkem | Celková hmotnost (t)
| 11 | Přípravné a přidružené práce | 0 | 0 | 0 | 0 | T | 0
| 13 | Hloubené vykopávky | 0 | 0 | 0 | 0 | T | 0
| 15 | Roubení | 0 | 0 | 0 | 0.001386 | T | 0
| 16 | Přemístění výkopku | 0 | 0 | 0 | 0 | T | 0
| 17 | Konstrukce ze zemin | 0 | 0 | 0 | 17.17 | T | 0
| 19 | Hloubení pro podzemní stěny, ražení a hloubení důlní | 0 | 0 | 0 | 0 | T | 0
| 45 | Podkladní a vedlejší konstrukce (kromě vozovek a železničního svršku) | 0 | 0 | 0 | 6.3908 | T | 0
| 721 | Vnitřní kanalizace | 0 | 0 | 0 | 0.25154 | T | 0
| 722 | Vnitřní vodovod | 0 | 0 | 0 | 0.04541 | T | 0
| 725 | Zařizovací předměty | 0 | 0 | 0 | 0.19956 | T | 0
| 726 | Instalační prefabrikáty | 0 | 0 | 0 | 0.009 | T | 0
| 87 | Potrubí z trub plastických, skleněných a čedičových | 0 | 0 | 0 | 0 | T | 0
| 89 | Ostatní konstrukce a práce na trubním vedení | 0 | 0 | 0 | 0 | T | 0
| H721 | Vnitřní kanalizace | 0 | 0 | 0 | 0 | T | 0
| H722 | Vnitřní vodovod | 0 | 0 | 0 | 0 | T | 0
| H725 | Zařizovací předměty | 0 | 0 | 0 | 0 | T | 0
| H726 | Instalační prefabrikáty | 0 | 0 | 0 | 0 | T | 0
|  | Ostatní materiál | 0 | 0 | 0 | 0.002096 | T | 0
|  |  |  | Celkem: | 0

## Výkaz výměr
Výkaz výměr
Název stavby: |  | Křenová 57 - rekonstrukce domu |  | Objednatel: | Statutární město Brno, m.č. Brno-střed
Druh stavby: |  | ZTI - SO 02 - novostavba občanského klubu |  | Projektant: | ing.Machovec
Lokalita: |  | Křenová, Brno |  | Zhotovitel:
Zpracoval: |  | ing.Machovec |  | Zpracováno dne: | 21.11.2017
Č | Objekt | Kód | Zkrácený popis / Varianta |  | M.j. | Množství | Cenová soustava
1 |  | 115100001RAA | Čerpání vody na výšku 10 m, do 500 l |  | h | 5 | RTS II / 2017
|  |  | včetně pohotovosti čerpací soupravy |  |  | 0
|  |  | 5 |  |  | 5
2 |  | 132201211R00 | Hloubení rýh š.do 200 cm hor.3 do 100 m3,STROJNĚ |  | m3 | 22.7 | RTS II / 2017
|  |  | 22*1*1 kanál |  |  | 22
|  |  | 0,5*1*1,4 voda |  |  | 0.7
|  | RTS komentář: | Položka obsahuje hloubení rýh traktorbagrem, naložení výkopku na dopravní prostředek pro svislé, nebo vodorovné přemístění, popř. přemístění výkopku do 3 m (po povrchu území), případné zajištění rypadel polštáři, udržování pracoviště a ochranu výkopiště proti stékání srážkové vody z okolního terénu i s jejím odvodněním, nebo odvedením, přesekání a odstranění kořenů ve výkopišti, odstranění napadávek, urovnání dna výkopu.
3 |  | 132201219R00 | Příplatek za lepivost - hloubení rýh 200cm v hor.3 |  | m3 | 6.81 | RTS II / 2017
|  |  | 22,7*0,3 30% |  |  | 6.81
|  | RTS komentář: | Do měrných jednotek se udává poměrné množství zeminy, které ulpí v nářadí a o které je snížen celkový výkon stroje.
4 |  | 151101101R00 | Pažení a rozepření stěn rýh - příložné - hl.do 2 m |  | m2 | 1.4 | RTS II / 2017
|  |  | 0,5*1,4*2 voda |  |  | 1.4
|  | RTS komentář: | Odstranění pažení a rozepření se oceňuje samostatně.
5 |  | 151101111R00 | Odstranění pažení stěn rýh - příložné - hl. do 2 m |  | m2 | 1.4 | RTS II / 2017
|  |  | 1,4 |  |  | 1.4
6 |  | 162701105R00 | Vodorovné přemístění výkopku z hor.1-4 do 10000 m |  | m3 | 13.48 | RTS II / 2017
|  |  | 13,48 |  |  | 13.48
7 |  | 171201201R00 | Uložení sypaniny na skl.-sypanina na výšku přes 2m |  | m3 | 13.48 | RTS II / 2017
|  |  | 13,48 |  |  | 13.48
|  | RTS komentář: | Položka se nepoužívá pro prosté vysypání zeminy na skládku. To je zahrnuto v ceně odvozu. Položka neobsahuje náklady na získání skládek ani na poplatky za skládku.
8 |  | 175101101RT2 | Obsyp potrubí bez prohození sypaniny |  | m3 | 10.1 | RTS II / 2017
|  |  | s dodáním štěrkopísku frakce 0 - 22 mm Platí i pro drobné objekty |  |  | 0
|  |  | 22*1*0,45 kanál |  |  | 9.9
|  |  | 0,5*1*0,4 voda |  |  | 0.2
|  | RTS komentář: | Včetně dodávky kameniva.
9 |  | 199000002R00 | Poplatek za skládku horniny 1- 4 |  | m3 | 13.48 | RTS II / 2017
|  |  | 13,48 |  |  | 13.48
10 |  | 451572111RK1 | Lože pod potrubí z kameniva těženého 0 - 4 mm |  | m3 | 3.38 | RTS II / 2017
|  |  | kraj Jihomoravský |  |  | 0
|  |  | 22*1*0,15 kanál |  |  | 3.3
|  |  | 0,5*1*0,15 voda |  |  | 0.08
|  | RTS komentář: | Položka je určena pro práce v otevřeném výkopu, pro práce ve štole se k položce používá příplatek 45154-1192.
11 |  | 721110917R00 | Oprava - propojení dosavadního potrubí DN 150 |  | kus | 2 | RTS II / 2017
|  |  | 2 napojení na RŠ |  |  | 2
12 |  | 721171219R00 | Trubka pro připojení WC(výlevky), D 110 mm |  | kus | 2 | RTS II / 2017
|  |  | 2 |  |  | 2
13 |  | 721171239R00 | Tvarovka k připojení závěsného WC (výlevky), DN 80/100 |  | kus | 1 | RTS II / 2017
|  |  | 1 |  |  | 1
|  | RTS komentář: | Tvarovka pro připojení závěsného WC s délkově a směrově nastavitelným přítokovým kolenem a boční přítokovou trubkou, včetně balení (připojovací souprava), DN 80/100, připojení DN 50.
14 |  | 721176145R00 | Potrubí HT dešťové (svislé) D 110 x 2,7 mm |  | m | 4 | RTS II / 2017
|  |  | 4 |  |  | 4
15 |  | 721176222R00 | Potrubí KG svodné (ležaté) v zemi D 110 x 3,2 mm |  | m | 1 | RTS II / 2017
|  |  | 1 |  |  | 1
16 |  | 721176223R00 | Potrubí KG svodné (ležaté) v zemi D 125 x 3,2 mm |  | m | 6 | RTS II / 2017
|  |  | 6 |  |  | 6
17 |  | 721176224R00 | Potrubí KG svodné (ležaté) v zemi D 160 x 4,0 mm |  | m | 15 | RTS II / 2017
|  |  | 15 |  |  | 15
18 |  | 721178102R00 | Potrubí odhlučněné PP připojovací, D 40 x 2,0 |  | m | 6 | RTS II / 2017
|  |  | 6 |  |  | 6
19 |  | 721178103R00 | Potrubí odhlučněné PP připojovací, D 50 x 2,0 |  | m | 4 | RTS II / 2017
|  |  | 4 |  |  | 4
20 |  | 721178106R00 | Potrubí odhlučněné PP připojovací, D 110 x 3,6 |  | m | 2 | RTS II / 2017
|  |  | 2 |  |  | 2
21 |  | 721178116R00 | Potrubí odhlučněné PP odpadní - svis. D110x3,6 |  | m | 4 | RTS II / 2017
|  |  | 4 |  |  | 4
22 |  | 721178126R00 | Čisticí kus odhlučněné PP pro potr.svislé D110 |  | kus | 1 | RTS II / 2017
|  |  | 1 |  |  | 1
23 |  | 721194105R00 | Vyvedení odpadních výpustek D 50 x 1,8 |  | kus | 4 | RTS II / 2017
|  |  | 4 |  |  | 4
24 |  | 721194109R00 | Vyvedení odpadních výpustek D 110 x 2,3 |  | kus | 3 | RTS II / 2017
|  |  | 3 |  |  | 3
25 |  | 721242110RT1 | Lapač střešních splavenin PP DN 100-125, kloub |  | kus | 2 | RTS II / 2017
|  |  | zápachová klapka, koš na listí |  |  | 0
|  |  | 2 |  |  | 2
26 |  | 721273200RT3 | Souprava ventilační střešní |  | kus | 1 | RTS II / 2017
|  |  | souprava větrací hlavice PP D 110 mm |  |  | 0
|  |  | 1 |  |  | 1
27 |  | 721290111R00 | Zkouška těsnosti kanalizace vodou DN 125 |  | m | 24 | RTS II / 2017
|  |  | 4+1+6+6+4+1+2 |  |  | 24
28 |  | 721290112R00 | Zkouška těsnosti kanalizace vodou DN 200 |  | m | 15 | RTS II / 2017
|  |  | 15 |  |  | 15
29 |  | 722171215R00 | Potrubí z PEHD, D 50 x 4,6 mm |  | m | 15 | RTS II / 2017
|  |  | výtlak od vnitřních ČS |  |  | 0
|  |  | 15 občanský klub |  |  | 15
|  | RTS komentář: | Montáž potrubí je prováděna pomocí rozebíratelných svěrných spojek.
30 |  | 722178113RT1 | Potrubí vícevrstvé , síťovaný PEx/Al, D 20 x 2 mm |  | m | 7 | RTS II / 2017
|  |  | lisovaný spoj, mosazné press fitinky |  |  | 0
|  |  | 7 |  |  | 7
|  | RTS komentář: | V položkách jsou započteny náklady na dodávku potrubí a tvarovek včetně montáže.
31 |  | 722178114RT1 | Potrubí vícevrstvé , síťovaný PEx/Al, D 26 x 3 mm |  | m | 20 | RTS II / 2017
|  |  | lisovaný spoj, mosazné press fitinky |  |  | 0
|  |  | 20 |  |  | 20
|  | RTS komentář: | V položkách jsou započteny náklady na dodávku potrubí a tvarovek včetně montáže.
32 |  | 722178115RT1 | Potrubí vícevrstvé , síťovaný PEx/Al, D 32 x 3 mm |  | m | 4 | RTS II / 2017
|  |  | lisovaný spoj, mosazné press fitinky |  |  | 0
|  |  | 4 |  |  | 4
|  | RTS komentář: | V položkách jsou započteny náklady na dodávku potrubí a tvarovek včetně montáže.
33 |  | 722181211RT9 | Izolace návleková tl. stěny 6 mm |  | m | 18 | RTS II / 2017
|  |  | vnitřní průměr 28 mm |  |  | 0
|  |  | 18 |  |  | 18
|  | RTS komentář: | V položce je kalkulována dodávka izolační trubice, spon a lepicí pásky.
34 |  | 722181211RU1 | Izolace návleková tl. stěny 6 mm |  | m | 4 | RTS II / 2017
|  |  | vnitřní průměr 32 mm |  |  | 0
|  |  | 4 |  |  | 4
|  | RTS komentář: | V položce je kalkulována dodávka izolační trubice, spon a lepicí pásky.
35 |  | 722181211RZ6 | Izolace návleková tl. stěny 6 mm |  | m | 3 | RTS II / 2017
|  |  | vnitřní průměr 20 mm |  |  | 0
|  |  | 3 |  |  | 3
|  | RTS komentář: | V položce je kalkulována dodávka izolační trubice, spon a lepicí pásky.
36 |  | 722181215RT9 | Izolace návleková tl. stěny 25 mm |  | m | 2 | RTS II / 2017
|  |  | vnitřní průměr 28 mm |  |  | 0
|  |  | 2 |  |  | 2
|  | RTS komentář: | V položce je kalkulována dodávka izolační trubice, spon a lepicí pásky.
37 |  | 722181215RZ6 | Izolace návleková tl. stěny 25 mm |  | m | 4 | RTS II / 2017
|  |  | vnitřní průměr 20 mm |  |  | 0
|  |  | 4 |  |  | 4
|  | RTS komentář: | V položce je kalkulována dodávka izolační trubice, spon a lepicí pásky.
38 |  | 722190401R00 | Vyvedení a upevnění výpustek DN 15 |  | kus | 12 | RTS II / 2017
|  |  | 12 |  |  | 12
39 |  | 722190901R00 | Uzavření/otevření vodovodního potrubí při opravě |  | kus | 2 | RTS II / 2017
|  |  | 2 |  |  | 2
40 |  | 722191112R00 | Hadice flexibilní k baterii,DN 15 x M10,délka 0,5m |  | kus | 8 | RTS II / 2017
|  |  | 8 |  |  | 8
41 |  | 722191133R00 | Hadice sanitární flexibilní, DN 15, délka 0,5 m |  | kus | 2 | RTS II / 2017
|  |  | 2 |  |  | 2
42 |  | 722212440R00 | Štítky orientační na zeď |  | kus | 3 | RTS II / 2017
|  |  | 3 |  |  | 3
43 |  | 722220111R00 | Nástěnka K 247, pro výtokový ventil G 1/2 |  | kus | 10 | RTS II / 2017
|  |  | 10 |  |  | 10
44 |  | 722220121R00 | Nástěnka K 247, pro baterii G 1/2 |  | pár | 1 | RTS II / 2017
|  |  | 1 |  |  | 1
45 |  | 722235113R00 | Kohout kulový, vnitř.-vnitř.z. DN 25 |  | kus | 1 | RTS II / 2017
|  |  | 1 |  |  | 1
46 |  | 722235143R00 | Kohout kulový s odvodn. vnitř.-vnitř.z. DN 25 |  | kus | 1 | RTS II / 2017
|  |  | 1 |  |  | 1
47 |  | 722264311vd | Vodoměr bytový SV s radiovým modulem DN 15x80 mm, Qn 1,5 |  | kus | 1 | vlastní
|  |  | 1 |  |  | 1
|  | RTS komentář: | Položka obsahuje montáž vodoměru včetně nátrubků a šroubení.
48 |  | 722280106R00 | Tlaková zkouška vodovodního potrubí DN 32 |  | m | 31 | RTS II / 2017
|  |  | 3+4+18+2+4 |  |  | 31
49 |  | 722290234R00 | Proplach a dezinfekce vodovod.potrubí DN 80 |  | m | 31 | RTS II / 2017
|  |  | 31 |  |  | 31
50 |  | 725013128R00 | Kloz.kombi ZTP,nádrž s arm.odpad svislý,bílý |  | kus | 1 | RTS II / 2017
|  |  | 1 |  |  | 1
|  | RTS komentář: | Klozet kombinační pro ZTP, odpad svislý, nádrž s úspornou armaturou , v bílé barvě včetně sedátka.
51 |  | 725014161R00 | Klozet závěsný včetně sedátka, hl.530 mm |  | kus | 1 | RTS II / 2017
|  |  | 1 |  |  | 1
|  | RTS komentář: | Klozet závěsný s hlubokým splachováním, v bílé barvě včetně sedátka. Montážní modul pro zavěšení klozetu se oceňuje samostatně.
52 |  | 725019101R00 | Výlevka stojící s plastovou mřížkou |  | kus | 1 | RTS II / 2017
|  |  | 1 |  |  | 1
|  | RTS komentář: | Plastová mřížka je součístí dodávky výlevky.
53 |  | 725100001RA0 | Umyvadlo (umývátko), baterie, zápachová uzávěrka |  | kus | 3 | RTS II / 2017
|  |  | 3 |  |  | 3
54 |  | 725100001vd01 | Umyvadlo ZTP, baterie, zápachová uzávěrka |  | kus | 1 | vlastní
|  |  | baterie s prodlouženým ramínkem, protiskluzová úprava |  |  | 0
|  |  | 1 |  |  | 1
55 |  | 725334301RT1 | Nálevka se sifonem PP , DN 32 |  | kus | 1 | RTS II / 2017
|  |  | rozměry 78x55 mm,výška 100 mm |  |  | 0
|  |  | 1 |  |  | 1
56 |  | 725536633R00 | Ohřívač el.zásob.rychloohř.závěs. EO 80EL |  | kus | 1 | RTS II / 2017
|  |  | 1 |  |  | 1
57 |  | 725810402R00 | Ventil rohový bez přípoj. trubičky G 1/2 |  | kus | 10 | RTS II / 2017
|  |  | 10 |  |  | 10
58 |  | 725825114RT1 | Baterie dřezová nástěnná ruční |  | kus | 1 | RTS II / 2017
|  |  | standardní |  |  | 0
|  |  | 1 pro výlevku |  |  | 1
59 |  | 726211121R00 | Modul-WC , h 108 cm |  | kus | 1 | RTS II / 2017
|  |  | předstěnový systém |  |  | 0
|  |  | 1 |  |  | 1
60 |  | 871161121R00 | Montáž trubek polyetylenových ve výkopu d 32 mm |  | m | 2 | RTS II / 2017
|  |  | 2 |  |  | 2
|  | RTS komentář: | V položce je uvažováno použití svitku. Případné spoje se dorozpočtují přirážkou za spoj pol. 877 ..-2121 V položce není zakalkulována dodávka trub, spojek a tvarovek. Jejich dodávka se oceňuje ve specifikaci. Montáž elektrotvarovek se oceňuje pol. č. 877 ..-2121 podle množství a průměru potřebných spojů.
61 |  | 892233111R00 | Desinfekce vodovodního potrubí DN 70 |  | m | 2 | RTS II / 2017
|  |  | 2 |  |  | 2
|  | RTS komentář: | V položce jsou zakalkulovány náklady na napuštění a vypuštění vody, dodání vody a desinfekčního prostředku a na bakteriologický rozbor vody.
62 |  | 892241111R00 | Tlaková zkouška vodovodního potrubí DN 80 |  | m | 2 | RTS II / 2017
|  |  | 2 |  |  | 2
|  | RTS komentář: | V položce jsou započteny náklady na přísun, montáž, demontáž a odsun zkoušecího čerpadla, napuštění tlakovou vodou a dodání vody pro tlakovou zkoušku.
63 |  | 998721101R00 | Přesun hmot pro vnitřní kanalizaci, výšky do 6 m |  | t | 0.25 | RTS II / 2017
|  |  | 0,2515 |  |  | 0.25
64 |  | 998722101R00 | Přesun hmot pro vnitřní vodovod, výšky do 6 m |  | t | 0.05 | RTS II / 2017
|  |  | 0,0454 |  |  | 0.05
65 |  | 998725101R00 | Přesun hmot pro zařizovací předměty, výšky do 6 m |  | t | 0.2 | RTS II / 2017
|  |  | 0,1996 |  |  | 0.2
66 |  | 998726121R00 | Přesun hmot pro předstěnové systémy, výšky do 6 m |  | t | 0.01 | RTS II / 2017
|  |  | 0,009 |  |  | 0.01
67 |  | 112se009VD | Zásobník TV 15l, vč. montáže |  | kus | 1 | vlastní
|  |  | 1 |  |  | 1
|  | RTS komentář: | 15 litrový elektrický uzavřený (tlakový) ohřívač vody dovoluje instalaci několika odběrových míst teplé vody. Ohřívač vody může být instalován výhradně pouze pod umyvadlo anebo kuchyňský dřez. Teplotu vody je možno regulovat pomocí termostatu a je uživatelem nastavitelná na zvolenou hodnotu.
68 |  | 2831111VD | Kompaktní čerpací stanice pro odpadní vody |  | kus | 1 | vlastní
|  |  | 1 občanský klub |  |  | 1
|  | RTS komentář: | Příkon (W) 400 Otáčky motoru (ot/min) 2800 Průměr odpadního tlakového potrubí (mm) 22 / 28 / 32 Napětí (V/Hz) 220-240 / 50 Maximální čerpací výška (m) 5 Maximální čerpací vzdálenost (m) 100 Rozměry d x h x v (mm) 413 x 180 x 263 Evropská norma EN 12050-3 Sklon vodorovného připojovacího potrubí % 3 Průměrná teplota vstupní vody (°C) 35
69 |  | 286135194 | Trubka s ochranným pláštěm SDR11 32x3,0 mm L100m voda |  | m | 2.2 | RTS II / 2017
|  |  | 2 |  |  | 2
|  |  | ;ztratné 10%; 0,2 |  |  | 0.2
|  | RTS komentář: | Konstrukce vychází z osvědčených trub první generace. Kompaktní ochranná vrstva tloušťky min 1,7 mm má pro vodu barvu modrou. Skrývá a dokonale chrání proti poškození vnitřní trubku a integrovaný měděný detekční vodič. Tato konstrukce dovoluje použít trubky pro zeminu s jakoukoliv granulací. Jsou ideální a vysoce spolehlivé i v místech s neznámými vlastnostmi zeminy, jako při zatahování do podvrtů, při berstliningu a podobně. Vnější barva modrá, vnitřní trubka černá s dvojitými modrými pruhy Materiál PE100RC SDR 11 (PN 16) návin 100 m obj. č. RSDW ...
70 |  | 28696752 | Tlačítko ovládací plastové bílá/chrom/bílá |  | kus | 1 | RTS II / 2017
|  |  | 1 |  |  | 1
|  | RTS komentář: | Ovládací tlačítko plastové Pro ovládání splachování splachovacích nádržek pod omítku. Pro 2 množství splachování Pro splachovací nádržky pod omítku. Pro ovládání zepředu Bílá / pochromovaná lesklá / bílá
71 |  | 55162347 | Vodní zápachová uzávěrka DN 40 |  | kus | 2 | RTS II / 2017
|  |  | 2 |  |  | 2
|  | RTS komentář: | Vodní zápachová uzávěrka DN 40 pro odvod kondenzátu se zápachovou uzávěrkou - 280 mm (2800Pa), s transparentními trubicemi pro kontrolu stavu vody a možností dopouštění vody do systému ZU
72 |  | 55347618 | Dvířka revizní se zámkem bílá 200x200 mm |  | kus | 1 | RTS I / 2017
|  |  | 1 |  |  | 1
73 |  | 55347623 | Dvířka revizní se zámkem bílá 300x300 mm |  | kus | 1 | RTS I / 2017
|  |  | 1 |  |  | 1
Poznámka:

## Krycí list rozpočtu
Krycí list slepého rozpočtu
Název stavby: |  | Křenová 57 - rekonstrukce domu |  | Objednatel: | Statutární město Brno, m.č. Brno-střed |  | IČ/DIČ:
Druh stavby: |  | ZTI - SO 02 - novostavba občanského klubu |  | Projektant: | ing.Machovec |  | IČ/DIČ:
Lokalita: |  | Křenová, Brno |  | Zhotovitel: |  |  | IČ/DIČ:
Začátek výstavby: |  |  |  | Konec výstavby: |  |  | Položek: | 73
JKSO: |  |  |  | Zpracoval: | ing.Machovec |  | Datum: | 21.11.2017
Rozpočtové náklady v Kč
A | Základní rozpočtové náklady |  | B | Doplňkové náklady |  | C | Náklady na umístění stavby (NUS)
HSV | Dodávky | 0 | Práce přesčas |  | 0 | Zařízení staveniště |  | 0
| Montáž | 0 | Bez pevné podl. |  | 0 | Mimostav. doprava |  | 0
PSV | Dodávky | 0 | Kulturní památka |  | 0 | Územní vlivy |  | 0
| Montáž | 0 |  |  |  | Provozní vlivy |  | 0
"M" | Dodávky | 0 |  |  |  | Ostatní |  | 0
| Montáž | 0 |  |  |  | NUS z rozpočtu |  | 0
Ostatní materiál |  | 0
Přesun hmot a sutí |  | 0
ZRN celkem |  | 0 | DN celkem |  | 0 | NUS celkem |  | 0
|  |  | DN celkem z obj. |  | 0 | NUS celkem z obj. |  | 0
ORN celkem
[6 empty] | ORN celkem z obj. |  | 0
Základ 0% |  | 0
Základ 15% |  | 0 | DPH 15% |  | 0 | Celkem bez DPH |  | 0
Základ 21% |  | 0 | DPH 21% |  | 0 | Celkem včetně DPH |  | 0
Projektant |  |  | Objednatel |  |  | Zhotovitel
Datum, razítko a podpis |  |  | Datum, razítko a podpis |  |  | Datum, razítko a podpis
Poznámka: